## bus_data
BUS_I | BUS_TYPE | Pd | Qd | Gs | Bs | area | Vm | Va | baseKV | zone | Vmax | Vmin
1 | 1 | 0.0049145 | 0.0012317 | 0 | 0 | 1 | 0.97749 | -0.433 | 0.4 | 1 | 1.1 | 0.9
2 | 1 | 0.0055405 | 0.0013886 | 0 | 0 | 1 | 0.97743 | -0.43414 | 0.4 | 1 | 1.1 | 0.9
3 | 1 | 0.0054209 | 0.0013586 | 0 | 0 | 1 | 0.97763 | -0.43026 | 0.4 | 1 | 1.1 | 0.9
5 | 1 | 0.014794 | 0.0037078 | 0 | 0 | 1 | 0.97573 | -0.46768 | 0.4 | 1 | 1.1 | 0.9
6 | 1 | 0.038987 | 0.009771 | 0 | 0 | 1 | 0.97844 | -0.41439 | 0.4 | 1 | 1.1 | 0.9
11 | 1 | 0.0028889 | 0.00072402 | 0 | 0 | 1 | 0.97571 | -0.46802 | 0.4 | 1 | 1.1 | 0.9
16 | 1 | 0 | 0 | 0 | 0 | 1 | 0.98066 | -0.37093 | 0.4 | 1 | 1.1 | 0.9
10 | 1 | 0.0055583 | 0.001393 | 0 | 0 | 1 | 0.97457 | -0.49058 | 0.4 | 1 | 1.1 | 0.9
8 | 1 | 0.0037706 | 0.00094501 | 0 | 0 | 1 | 0.97467 | -0.48858 | 0.4 | 1 | 1.1 | 0.9
9 | 1 | 0.0093751 | 0.0023496 | 0 | 0 | 1 | 0.97516 | -0.47886 | 0.4 | 1 | 1.1 | 0.9
18 | 1 | 0.0056678 | 0.0014205 | 0 | 0 | 1 | 0.98019 | -0.38028 | 0.4 | 1 | 1.1 | 0.9
14 | 1 | 0 | 0 | 0 | 0 | 1 | 0.98792 | -0.23033 | 0.4 | 1 | 1.1 | 0.9
7 | 1 | 0.0054843 | 0.0013745 | 0 | 0 | 1 | 0.97479 | -0.48615 | 0.4 | 1 | 1.1 | 0.9
27 | 1 | 0.0090597 | 0.0022706 | 0 | 0 | 1 | 0.97424 | -0.497 | 0.4 | 1 | 1.1 | 0.9
12 | 1 | 0.058659 | 0.014701 | 0 | 0 | 1 | 0.98423 | -0.30208 | 0.4 | 1 | 1.1 | 0.9
13 | 1 | 0.029191 | 0.007316 | 0 | 0 | 1 | 0.98417 | -0.30331 | 0.4 | 1 | 1.1 | 0.9
15 | 1 | 0.0061797 | 0.0015488 | 0 | 0 | 1 | 0.98406 | -0.30551 | 0.4 | 1 | 1.1 | 0.9
17 | 1 | 0 | 0 | 0 | 0 | 1 | 0.99786 | -0.040513 | 0.4 | 1 | 1.1 | 0.9
23 | 1 | 0 | 0 | 0 | 0 | 1 | 0.99472 | -0.10065 | 0.4 | 1 | 1.1 | 0.9
34 | 1 | 0.06869 | 0.017215 | 0 | 0 | 1 | 0.99972 | -0.0052433 | 0.4 | 1 | 1.1 | 0.9
32 | 1 | 0.0051336 | 0.0012866 | 0 | 0 | 1 | 0.97976 | -0.38855 | 0.4 | 1 | 1.1 | 0.9
25 | 1 | 0.050387 | 0.012628 | 0 | 0 | 1 | 0.994 | -0.1146 | 0.4 | 1 | 1.1 | 0.9
21 | 1 | 0.049756 | 0.01247 | 0 | 0 | 1 | 0.98967 | -0.19821 | 0.4 | 1 | 1.1 | 0.9
33 | 3 | 0.059516 | 0.014916 | 0 | 0 | 1 | 1 | 0 | 0.4 | 1 | 1.1 | 0.9
31 | 1 | 0 | 0 | 0 | 0 | 1 | 0.97961 | -0.39156 | 0.4 | 1 | 1.1 | 0.9
19 | 1 | 0.048905 | 0.012257 | 0 | 0 | 1 | 0.98793 | -0.23188 | 0.4 | 1 | 1.1 | 0.9
20 | 1 | 0.025041 | 0.0062758 | 0 | 0 | 1 | 0.98744 | -0.24145 | 0.4 | 1 | 1.1 | 0.9
29 | 1 | 0.0026444 | 0.00066274 | 0 | 0 | 1 | 0.97958 | -0.39224 | 0.4 | 1 | 1.1 | 0.9
30 | 1 | 0.0050179 | 0.0012576 | 0 | 0 | 1 | 0.97946 | -0.39445 | 0.4 | 1 | 1.1 | 0.9

## generator_data
GEN_BUS | PG | QG | QMAX | QMIN | VG | MBASE | GEN_STATUS | PMAX | PMIN
33 | 0.52623 | 0.13408 | 10 | -10 | 1 | 100 | 1 | 10 | 0

## branch_data
F_BUS | T_BUS | BR_R | BR_X | BR_B | RATE_A | RATE_B | RATE_C | TAP | SHIFT | BR_STATUS | ANGMIN | ANGMAX | P_in | Q_in | P_out | Q_out
1 | 2 | 0.88552 | 0.56673 | 1.487e-09 | 0 | 0 | 0 | 0 | 0 | 1 | -90 | 90 | 0.0055407 | 0.0013887 | -0.0055404 | -0.0013886
1 | 3 | 1.1205 | 0.71712 | 1.8816e-09 | 0 | 0 | 0 | 0 | 0 | 1 | -90 | 90 | -0.010455 | -0.0026204 | 0.010456 | 0.0026211
3 | 5 | 3.1412 | 2.0104 | 5.2749e-09 | 0 | 0 | 0 | 0 | 0 | 1 | -90 | 90 | 0.051054 | 0.012842 | -0.050962 | -0.012784
3 | 6 | 1.0183 | 0.6517 | 1.71e-09 | 0 | 0 | 0 | 0 | 0 | 1 | -90 | 90 | -0.066931 | -0.016822 | 0.066982 | 0.016854
5 | 11 | 0.040729 | 0.026066 | 6.8395e-11 | 0 | 0 | 0 | 0 | 0 | 1 | -90 | 90 | 0.036168 | 0.0090763 | -0.036168 | -0.0090759
6 | 16 | 1.7668 | 1.1307 | 2.9669e-09 | 0 | 0 | 0 | 0 | 0 | 1 | -90 | 90 | -0.10597 | -0.026625 | 0.10619 | 0.026766
11 | 9 | 1.3899 | 0.88953 | 2.334e-09 | 0 | 0 | 0 | 0 | 0 | 1 | -90 | 90 | 0.033279 | 0.0083519 | -0.033262 | -0.0083411
16 | 18 | 2.1808 | 1.3957 | 3.6621e-09 | 0 | 0 | 0 | 0 | 0 | 1 | -90 | 90 | 0.018479 | 0.0046358 | -0.01847 | -0.0046309
16 | 14 | 4.9136 | 3.1447 | 8.2513e-09 | 0 | 0 | 0 | 0 | 0 | 1 | -90 | 90 | -0.12467 | -0.031401 | 0.12551 | 0.03194
10 | 8 | 1.5333 | 0.9813 | 2.5748e-09 | 0 | 0 | 0 | 0 | 0 | 1 | -90 | 90 | -0.0055582 | -0.0013931 | 0.0055587 | 0.0013932
8 | 27 | 3.9556 | 2.5316 | 6.6426e-09 | 0 | 0 | 0 | 0 | 0 | 1 | -90 | 90 | 0.0090631 | 0.0022723 | -0.0090595 | -0.0022706
8 | 7 | 0.56123 | 0.35919 | 9.4246e-10 | 0 | 0 | 0 | 0 | 0 | 1 | -90 | 90 | -0.018392 | -0.0046106 | 0.018394 | 0.0046118
9 | 7 | 1.3018 | 0.83314 | 2.186e-09 | 0 | 0 | 0 | 0 | 0 | 1 | -90 | 90 | 0.023887 | 0.0059915 | -0.023879 | -0.0059863
18 | 32 | 2.7815 | 1.7802 | 4.6709e-09 | 0 | 0 | 0 | 0 | 0 | 1 | -90 | 90 | 0.012803 | 0.0032104 | -0.012798 | -0.0032076
14 | 17 | 3.8421 | 2.4589 | 1.2904e-08 | 0 | 0 | 0 | 0 | 0 | 1 | -90 | 90 | -0.21987 | -0.055713 | 0.22189 | 0.057008
14 | 12 | 3.326 | 2.1287 | 5.5853e-09 | 0 | 0 | 0 | 0 | 0 | 1 | -90 | 90 | 0.094355 | 0.023774 | -0.094032 | -0.023568
12 | 13 | 0.15086 | 0.096552 | 2.5334e-10 | 0 | 0 | 0 | 0 | 0 | 1 | -90 | 90 | 0.035373 | 0.0088663 | -0.035371 | -0.008865
13 | 15 | 1.5403 | 0.9858 | 2.5866e-09 | 0 | 0 | 0 | 0 | 0 | 1 | -90 | 90 | 0.0061803 | 0.001549 | -0.0061796 | -0.0015488
17 | 23 | 1.537 | 0.98365 | 5.1619e-09 | 0 | 0 | 0 | 0 | 0 | 1 | -90 | 90 | 0.17534 | 0.044427 | -0.17483 | -0.044105
17 | 34 | 0.40191 | 0.25722 | 2.6997e-09 | 0 | 0 | 0 | 0 | 0 | 1 | -90 | 90 | -0.39723 | -0.10144 | 0.39791 | 0.10187
23 | 25 | 1.2265 | 0.78499 | 2.0597e-09 | 0 | 0 | 0 | 0 | 0 | 1 | -90 | 90 | 0.050421 | 0.012649 | -0.050387 | -0.012628
23 | 21 | 3.48 | 2.2272 | 5.8439e-09 | 0 | 0 | 0 | 0 | 0 | 1 | -90 | 90 | 0.12441 | 0.031455 | -0.12383 | -0.031085
34 | 33 | 0.050957 | 0.032613 | 3.4228e-10 | 0 | 0 | 0 | 0 | 0 | 1 | -90 | 90 | -0.4666 | -0.11908 | 0.46671 | 0.11916
32 | 31 | 1.691 | 1.0822 | 2.8396e-09 | 0 | 0 | 0 | 0 | 0 | 1 | -90 | 90 | 0.0076641 | 0.001921 | -0.007663 | -0.0019205
21 | 19 | 1.9958 | 1.2773 | 3.3515e-09 | 0 | 0 | 0 | 0 | 0 | 1 | -90 | 90 | 0.074075 | 0.018615 | -0.073956 | -0.018539
31 | 29 | 0.37928 | 0.24274 | 6.3691e-10 | 0 | 0 | 0 | 0 | 0 | 1 | -90 | 90 | 0.007663 | 0.0019205 | -0.0076627 | -0.0019204
19 | 20 | 1.6696 | 1.0686 | 2.8037e-09 | 0 | 0 | 0 | 0 | 0 | 1 | -90 | 90 | 0.025052 | 0.0062828 | -0.025041 | -0.0062758
29 | 30 | 1.8999 | 1.2159 | 3.1904e-09 | 0 | 0 | 0 | 0 | 0 | 1 | -90 | 90 | 0.0050184 | 0.0012577 | -0.0050178 | -0.0012576