## bus_data
BUS_I | BUS_TYPE | Pd | Qd | Gs | Bs | area | Vm | Va | baseKV | zone | Vmax | Vmin
1 | 1 | 0.003009 | 0.00075412 | 0 | 0 | 1 | 0.97845 | -0.41503 | 0.4 | 1 | 1.1 | 0.9
2 | 1 | 0.0021503 | 0.00053891 | 0 | 0 | 1 | 0.97839 | -0.41621 | 0.4 | 1 | 1.1 | 0.9
3 | 1 | 0.0026593 | 0.00066648 | 0 | 0 | 1 | 0.97857 | -0.41262 | 0.4 | 1 | 1.1 | 0.9
4 | 1 | 0.0041129 | 0.0010308 | 0 | 0 | 1 | 0.97879 | -0.4083 | 0.4 | 1 | 1.1 | 0.9
46 | 1 | 0.0011046 | 0.00027684 | 0 | 0 | 1 | 0.99275 | -0.13886 | 0.4 | 1 | 1.1 | 0.9
45 | 1 | 0.0019836 | 0.00049714 | 0 | 0 | 1 | 0.99277 | -0.13853 | 0.4 | 1 | 1.1 | 0.9
5 | 1 | 0.013827 | 0.0034654 | 0 | 0 | 1 | 0.97911 | -0.40212 | 0.4 | 1 | 1.1 | 0.9
6 | 1 | 0.0069508 | 0.001742 | 0 | 0 | 1 | 0.97988 | -0.38698 | 0.4 | 1 | 1.1 | 0.9
8 | 1 | 0.010996 | 0.0027559 | 0 | 0 | 1 | 0.98071 | -0.37077 | 0.4 | 1 | 1.1 | 0.9
58 | 1 | 0 | 0 | 0 | 0 | 1 | 0.97986 | -0.38733 | 0.4 | 1 | 1.1 | 0.9
7 | 1 | 0.014711 | 0.003687 | 0 | 0 | 1 | 0.98261 | -0.33356 | 0.4 | 1 | 1.1 | 0.9
21 | 1 | 0.0026494 | 0.000664 | 0 | 0 | 1 | 0.98991 | -0.19221 | 0.4 | 1 | 1.1 | 0.9
22 | 1 | 0.008828 | 0.0022125 | 0 | 0 | 1 | 0.99195 | -0.15299 | 0.4 | 1 | 1.1 | 0.9
9 | 1 | 0 | 0 | 0 | 0 | 1 | 0.98426 | -0.30136 | 0.4 | 1 | 1.1 | 0.9
20 | 1 | 0.0040893 | 0.0010249 | 0 | 0 | 1 | 0.98283 | -0.3294 | 0.4 | 1 | 1.1 | 0.9
57 | 1 | 0.023123 | 0.0057952 | 0 | 0 | 1 | 0.97916 | -0.40115 | 0.4 | 1 | 1.1 | 0.9
10 | 1 | 0.0029327 | 0.000735 | 0 | 0 | 1 | 0.98031 | -0.37872 | 0.4 | 1 | 1.1 | 0.9
15 | 1 | 0.0012702 | 0.00031833 | 0 | 0 | 1 | 0.98043 | -0.37634 | 0.4 | 1 | 1.1 | 0.9
12 | 1 | 0 | 0 | 0 | 0 | 1 | 0.98258 | -0.3341 | 0.4 | 1 | 1.1 | 0.9
19 | 1 | 0.0017682 | 0.00044316 | 0 | 0 | 1 | 0.98166 | -0.35222 | 0.4 | 1 | 1.1 | 0.9
13 | 1 | 0.0016062 | 0.00040254 | 0 | 0 | 1 | 0.98047 | -0.3754 | 0.4 | 1 | 1.1 | 0.9
14 | 1 | 0.0028902 | 0.00072435 | 0 | 0 | 1 | 0.98055 | -0.37402 | 0.4 | 1 | 1.1 | 0.9
16 | 1 | 0.0070638 | 0.0017704 | 0 | 0 | 1 | 0.98078 | -0.36934 | 0.4 | 1 | 1.1 | 0.9
17 | 1 | 0.0028148 | 0.00070545 | 0 | 0 | 1 | 0.98079 | -0.36915 | 0.4 | 1 | 1.1 | 0.9
18 | 1 | 0.00088993 | 0.00022304 | 0 | 0 | 1 | 0.98127 | -0.35983 | 0.4 | 1 | 1.1 | 0.9
23 | 1 | 0.0036753 | 0.00092112 | 0 | 0 | 1 | 0.99214 | -0.14952 | 0.4 | 1 | 1.1 | 0.9
24 | 1 | 0.0013342 | 0.00033438 | 0 | 0 | 1 | 0.99478 | -0.098941 | 0.4 | 1 | 1.1 | 0.9
25 | 1 | 0.0054731 | 0.0013717 | 0 | 0 | 1 | 0.99503 | -0.094219 | 0.4 | 1 | 1.1 | 0.9
26 | 1 | 0.0022483 | 0.00056347 | 0 | 0 | 1 | 0.99635 | -0.069092 | 0.4 | 1 | 1.1 | 0.9
27 | 1 | 0.0051617 | 0.0012936 | 0 | 0 | 1 | 0.99645 | -0.067301 | 0.4 | 1 | 1.1 | 0.9
28 | 1 | 0.0025993 | 0.00065145 | 0 | 0 | 1 | 0.99885 | -0.021771 | 0.4 | 1 | 1.1 | 0.9
29 | 3 | 0.0012926 | 0.00032395 | 0 | 0 | 1 | 1 | 0 | 0.4 | 1 | 1.1 | 0.9
30 | 1 | 0.0034658 | 0.00086861 | 0 | 0 | 1 | 0.99926 | -0.014031 | 0.4 | 1 | 1.1 | 0.9
31 | 1 | 0.0025124 | 0.00062967 | 0 | 0 | 1 | 0.99895 | -0.020088 | 0.4 | 1 | 1.1 | 0.9
32 | 1 | 0.0020638 | 0.00051723 | 0 | 0 | 1 | 0.99691 | -0.058957 | 0.4 | 1 | 1.1 | 0.9
33 | 1 | 0.0033359 | 0.00083605 | 0 | 0 | 1 | 0.99684 | -0.060346 | 0.4 | 1 | 1.1 | 0.9
34 | 1 | 0.0048261 | 0.0012095 | 0 | 0 | 1 | 0.99536 | -0.088613 | 0.4 | 1 | 1.1 | 0.9
35 | 1 | 0.0065637 | 0.001645 | 0 | 0 | 1 | 0.99534 | -0.089131 | 0.4 | 1 | 1.1 | 0.9
42 | 1 | 0 | 0 | 0 | 0 | 1 | 0.99315 | -0.13113 | 0.4 | 1 | 1.1 | 0.9
43 | 1 | 0.0040807 | 0.0010227 | 0 | 0 | 1 | 0.99294 | -0.13522 | 0.4 | 1 | 1.1 | 0.9
41 | 1 | 0.0023375 | 0.00058583 | 0 | 0 | 1 | 0.99248 | -0.14397 | 0.4 | 1 | 1.1 | 0.9
36 | 1 | 0.0025596 | 0.00064148 | 0 | 0 | 1 | 0.98999 | -0.19218 | 0.4 | 1 | 1.1 | 0.9
37 | 1 | 0.0027456 | 0.00068812 | 0 | 0 | 1 | 0.99063 | -0.17977 | 0.4 | 1 | 1.1 | 0.9
38 | 1 | 0.0079737 | 0.0019984 | 0 | 0 | 1 | 0.98981 | -0.19572 | 0.4 | 1 | 1.1 | 0.9
39 | 1 | 0.003404 | 0.00085312 | 0 | 0 | 1 | 0.99085 | -0.17542 | 0.4 | 1 | 1.1 | 0.9
47 | 1 | 0.0023432 | 0.00058726 | 0 | 0 | 1 | 0.98664 | -0.2572 | 0.4 | 1 | 1.1 | 0.9
40 | 1 | 0.0021824 | 0.00054695 | 0 | 0 | 1 | 0.99197 | -0.15396 | 0.4 | 1 | 1.1 | 0.9
48 | 1 | 0.0027325 | 0.00068482 | 0 | 0 | 1 | 0.98623 | -0.26522 | 0.4 | 1 | 1.1 | 0.9
49 | 1 | 0.0031398 | 0.00078692 | 0 | 0 | 1 | 0.98649 | -0.26008 | 0.4 | 1 | 1.1 | 0.9
50 | 1 | 0.0035014 | 0.00087753 | 0 | 0 | 1 | 0.98618 | -0.26614 | 0.4 | 1 | 1.1 | 0.9
60 | 1 | 0.0030942 | 0.00077549 | 0 | 0 | 1 | 0.98616 | -0.26651 | 0.4 | 1 | 1.1 | 0.9
51 | 1 | 0.0022273 | 0.00055821 | 0 | 0 | 1 | 0.98569 | -0.27571 | 0.4 | 1 | 1.1 | 0.9
52 | 1 | 0.0039399 | 0.00098742 | 0 | 0 | 1 | 0.98562 | -0.27703 | 0.4 | 1 | 1.1 | 0.9
53 | 1 | 0.0030019 | 0.00075233 | 0 | 0 | 1 | 0.9853 | -0.28334 | 0.4 | 1 | 1.1 | 0.9
44 | 1 | 0.0028516 | 0.00071469 | 0 | 0 | 1 | 0.99278 | -0.13834 | 0.4 | 1 | 1.1 | 0.9
54 | 1 | 0.0014482 | 0.00036294 | 0 | 0 | 1 | 0.98526 | -0.28406 | 0.4 | 1 | 1.1 | 0.9
55 | 1 | 0.0029538 | 0.00074029 | 0 | 0 | 1 | 0.98508 | -0.28755 | 0.4 | 1 | 1.1 | 0.9
56 | 1 | 0.0043572 | 0.001092 | 0 | 0 | 1 | 0.98505 | -0.28805 | 0.4 | 1 | 1.1 | 0.9

## generator_data
GEN_BUS | PG | QG | QMAX | QMIN | VG | MBASE | GEN_STATUS | PMAX | PMIN
29 | 0.22976 | 0.058694 | 10 | -10 | 1 | 100 | 1 | 10 | 0

## branch_data
F_BUS | T_BUS | BR_R | BR_X | BR_B | RATE_A | RATE_B | RATE_C | TAP | SHIFT | BR_STATUS | ANGMIN | ANGMAX | P_in | Q_in | P_out | Q_out
1 | 2 | 2.3561 | 1.5079 | 3.9565e-09 | 0 | 0 | 0 | 0 | 0 | 1 | -90 | 90 | 0.0021504 | 0.00053863 | -0.0021503 | -0.00053893
1 | 3 | 2.0051 | 1.2832 | 3.367e-09 | 0 | 0 | 0 | 0 | 0 | 1 | -90 | 90 | -0.0051593 | -0.0012928 | 0.0051599 | 0.0012928
3 | 4 | 2.3688 | 1.5161 | 3.9779e-09 | 0 | 0 | 0 | 0 | 0 | 1 | -90 | 90 | -0.0078192 | -0.0019593 | 0.0078208 | 0.00196
4 | 5 | 2.2254 | 1.4243 | 3.7371e-09 | 0 | 0 | 0 | 0 | 0 | 1 | -90 | 90 | -0.011934 | -0.0029908 | 0.011937 | 0.0029927
46 | 45 | 1.3379 | 0.85623 | 2.2466e-09 | 0 | 0 | 0 | 0 | 0 | 1 | -90 | 90 | -0.0011046 | -0.00027684 | 0.0011046 | 0.00027663
45 | 44 | 0.27319 | 0.17484 | 4.5876e-10 | 0 | 0 | 0 | 0 | 0 | 1 | -90 | 90 | -0.0030882 | -0.00077377 | 0.0030883 | 0.00077374
5 | 6 | 2.5275 | 1.6176 | 4.2444e-09 | 0 | 0 | 0 | 0 | 0 | 1 | -90 | 90 | -0.025764 | -0.0064582 | 0.025783 | 0.0064697
6 | 8 | 2.135 | 1.3664 | 3.5852e-09 | 0 | 0 | 0 | 0 | 0 | 1 | -90 | 90 | -0.032733 | -0.0082117 | 0.032759 | 0.0082275
8 | 58 | 3.0855 | 1.9747 | 5.1813e-09 | 0 | 0 | 0 | 0 | 0 | 1 | -90 | 90 | 0.023156 | 0.0058158 | -0.023138 | -0.0058046
8 | 7 | 2.4046 | 1.5389 | 4.0379e-09 | 0 | 0 | 0 | 0 | 0 | 1 | -90 | 90 | -0.066911 | -0.016799 | 0.06703 | 0.016875
58 | 57 | 2.5697 | 1.6446 | 4.3153e-09 | 0 | 0 | 0 | 0 | 0 | 1 | -90 | 90 | 0.023138 | 0.0058046 | -0.023123 | -0.0057953
7 | 9 | 1.7115 | 1.0953 | 2.874e-09 | 0 | 0 | 0 | 0 | 0 | 1 | -90 | 90 | -0.081741 | -0.020562 | 0.081867 | 0.020642
21 | 22 | 1.5758 | 1.0085 | 2.6462e-09 | 0 | 0 | 0 | 0 | 0 | 1 | -90 | 90 | -0.11048 | -0.028058 | 0.11069 | 0.028191
21 | 9 | 4.4602 | 2.8545 | 7.4899e-09 | 0 | 0 | 0 | 0 | 0 | 1 | -90 | 90 | 0.10783 | 0.027394 | -0.10727 | -0.027034
22 | 23 | 0.12959 | 0.082939 | 2.1762e-10 | 0 | 0 | 0 | 0 | 0 | 1 | -90 | 90 | -0.11952 | -0.030403 | 0.11954 | 0.030416
9 | 20 | 4.7989 | 3.0713 | 8.0586e-09 | 0 | 0 | 0 | 0 | 0 | 1 | -90 | 90 | 0.0254 | 0.006392 | -0.025366 | -0.006371
20 | 12 | 0.95745 | 0.61277 | 1.6078e-09 | 0 | 0 | 0 | 0 | 0 | 1 | -90 | 90 | 0.021277 | 0.0053462 | -0.021272 | -0.0053433
10 | 15 | 3.4932 | 2.2357 | 5.866e-09 | 0 | 0 | 0 | 0 | 0 | 1 | -90 | 90 | -0.0029327 | -0.00073502 | 0.002933 | 0.00073467
15 | 13 | 0.96301 | 0.61632 | 1.6171e-09 | 0 | 0 | 0 | 0 | 0 | 1 | -90 | 90 | -0.0042031 | -0.001053 | 0.0042033 | 0.001053
12 | 19 | 3.6886 | 2.3607 | 6.1941e-09 | 0 | 0 | 0 | 0 | 0 | 1 | -90 | 90 | 0.021272 | 0.0053433 | -0.021254 | -0.0053321
19 | 18 | 1.6861 | 1.0791 | 2.8315e-09 | 0 | 0 | 0 | 0 | 0 | 1 | -90 | 90 | 0.019486 | 0.004889 | -0.019479 | -0.0048847
13 | 14 | 1.0276 | 0.65767 | 1.7256e-09 | 0 | 0 | 0 | 0 | 0 | 1 | -90 | 90 | -0.0058095 | -0.0014555 | 0.0058099 | 0.0014556
14 | 16 | 2.3165 | 1.4826 | 3.8901e-09 | 0 | 0 | 0 | 0 | 0 | 1 | -90 | 90 | -0.0087 | -0.00218 | 0.008702 | 0.0021808
16 | 17 | 0.052216 | 0.033419 | 8.7685e-11 | 0 | 0 | 0 | 0 | 0 | 1 | -90 | 90 | -0.015766 | -0.0039512 | 0.015766 | 0.0039513
17 | 18 | 2.1648 | 1.3855 | 3.6353e-09 | 0 | 0 | 0 | 0 | 0 | 1 | -90 | 90 | -0.018581 | -0.0046567 | 0.018589 | 0.0046617
23 | 24 | 1.8334 | 1.1734 | 3.0787e-09 | 0 | 0 | 0 | 0 | 0 | 1 | -90 | 90 | -0.12321 | -0.031337 | 0.12351 | 0.03153
24 | 25 | 0.16982 | 0.10868 | 2.8517e-10 | 0 | 0 | 0 | 0 | 0 | 1 | -90 | 90 | -0.12485 | -0.031864 | 0.12488 | 0.031882
25 | 26 | 0.86659 | 0.55462 | 1.4552e-09 | 0 | 0 | 0 | 0 | 0 | 1 | -90 | 90 | -0.13035 | -0.033254 | 0.13051 | 0.033355
26 | 27 | 0.060797 | 0.03891 | 1.021e-10 | 0 | 0 | 0 | 0 | 0 | 1 | -90 | 90 | -0.13276 | -0.033919 | 0.13277 | 0.033926
27 | 28 | 1.4907 | 0.95407 | 2.5033e-09 | 0 | 0 | 0 | 0 | 0 | 1 | -90 | 90 | -0.13793 | -0.03522 | 0.13823 | 0.035414
28 | 29 | 0.70197 | 0.44926 | 2.3576e-09 | 0 | 0 | 0 | 0 | 0 | 1 | -90 | 90 | -0.14083 | -0.036066 | 0.14098 | 0.03616
29 | 30 | 0.72443 | 0.46363 | 1.2165e-09 | 0 | 0 | 0 | 0 | 0 | 1 | -90 | 90 | 0.087482 | 0.02221 | -0.087423 | -0.022172
30 | 31 | 0.32541 | 0.20826 | 5.4645e-10 | 0 | 0 | 0 | 0 | 0 | 1 | -90 | 90 | 0.083957 | 0.021303 | -0.083932 | -0.021288
31 | 32 | 2.1481 | 1.3748 | 3.6072e-09 | 0 | 0 | 0 | 0 | 0 | 1 | -90 | 90 | 0.08142 | 0.020658 | -0.081268 | -0.020561
32 | 33 | 0.078641 | 0.05033 | 1.3206e-10 | 0 | 0 | 0 | 0 | 0 | 1 | -90 | 90 | 0.079204 | 0.020044 | -0.079199 | -0.020041
33 | 34 | 1.668 | 1.0675 | 2.8009e-09 | 0 | 0 | 0 | 0 | 0 | 1 | -90 | 90 | 0.075863 | 0.019205 | -0.07576 | -0.019139
34 | 35 | 0.032658 | 0.020901 | 5.4842e-11 | 0 | 0 | 0 | 0 | 0 | 1 | -90 | 90 | 0.070934 | 0.01793 | -0.070932 | -0.017928
35 | 42 | 2.9086 | 1.8615 | 4.8844e-09 | 0 | 0 | 0 | 0 | 0 | 1 | -90 | 90 | 0.064369 | 0.016283 | -0.064239 | -0.016201
42 | 43 | 1.8038 | 1.1545 | 3.0291e-09 | 0 | 0 | 0 | 0 | 0 | 1 | -90 | 90 | 0.010023 | 0.0025123 | -0.010021 | -0.0025113
42 | 41 | 1.0516 | 0.67305 | 1.766e-09 | 0 | 0 | 0 | 0 | 0 | 1 | -90 | 90 | 0.054216 | 0.013689 | -0.054183 | -0.013668
43 | 44 | 2.3163 | 1.4825 | 3.8897e-09 | 0 | 0 | 0 | 0 | 0 | 1 | -90 | 90 | 0.0059408 | 0.0014886 | -0.0059399 | -0.0014884
41 | 40 | 0.85392 | 0.54651 | 1.434e-09 | 0 | 0 | 0 | 0 | 0 | 1 | -90 | 90 | 0.051845 | 0.013082 | -0.05182 | -0.013066
36 | 37 | 1.2599 | 0.80633 | 2.1157e-09 | 0 | 0 | 0 | 0 | 0 | 1 | -90 | 90 | -0.043402 | -0.010923 | 0.043428 | 0.01094
36 | 38 | 0.38149 | 0.24415 | 6.4062e-10 | 0 | 0 | 0 | 0 | 0 | 1 | -90 | 90 | 0.040842 | 0.010282 | -0.040836 | -0.010277
37 | 39 | 0.41631 | 0.26644 | 6.991e-10 | 0 | 0 | 0 | 0 | 0 | 1 | -90 | 90 | -0.046173 | -0.011628 | 0.046183 | 0.011634
38 | 47 | 8.2183 | 5.2597 | 1.3801e-08 | 0 | 0 | 0 | 0 | 0 | 1 | -90 | 90 | 0.032862 | 0.008279 | -0.032765 | -0.0082187
39 | 40 | 1.9121 | 1.2237 | 3.2109e-09 | 0 | 0 | 0 | 0 | 0 | 1 | -90 | 90 | -0.049587 | -0.012487 | 0.049638 | 0.012519
47 | 48 | 1.4467 | 0.9259 | 2.4294e-09 | 0 | 0 | 0 | 0 | 0 | 1 | -90 | 90 | 0.024186 | 0.0060697 | -0.024177 | -0.006064
47 | 49 | 2.0119 | 1.2876 | 3.3785e-09 | 0 | 0 | 0 | 0 | 0 | 1 | -90 | 90 | 0.0062359 | 0.0015618 | -0.006235 | -0.0015615
48 | 50 | 0.1884 | 0.12058 | 3.1637e-10 | 0 | 0 | 0 | 0 | 0 | 1 | -90 | 90 | 0.021445 | 0.0053792 | -0.021444 | -0.0053786
49 | 60 | 9.06 | 5.7984 | 1.5214e-08 | 0 | 0 | 0 | 0 | 0 | 1 | -90 | 90 | 0.0030952 | 0.00077462 | -0.0030942 | -0.00077549
50 | 51 | 2.3253 | 1.4882 | 3.9047e-09 | 0 | 0 | 0 | 0 | 0 | 1 | -90 | 90 | 0.017942 | 0.0045011 | -0.017934 | -0.0044963
51 | 52 | 0.36622 | 0.23438 | 6.1499e-10 | 0 | 0 | 0 | 0 | 0 | 1 | -90 | 90 | 0.015707 | 0.003938 | -0.015706 | -0.0039375
52 | 53 | 2.3339 | 1.4937 | 3.9192e-09 | 0 | 0 | 0 | 0 | 0 | 1 | -90 | 90 | 0.011766 | 0.00295 | -0.011763 | -0.0029482
53 | 54 | 0.35791 | 0.22906 | 6.0103e-10 | 0 | 0 | 0 | 0 | 0 | 1 | -90 | 90 | 0.0087607 | 0.0021958 | -0.0087604 | -0.0021957
54 | 55 | 2.0794 | 1.3308 | 3.4919e-09 | 0 | 0 | 0 | 0 | 0 | 1 | -90 | 90 | 0.0073123 | 0.0018327 | -0.0073111 | -0.0018323
55 | 56 | 0.49988 | 0.31992 | 8.3943e-10 | 0 | 0 | 0 | 0 | 0 | 1 | -90 | 90 | 0.0043573 | 0.001092 | -0.0043572 | -0.001092