## bus_data
BUS_I | BUS_TYPE | Pd | Qd | Gs | Bs | area | Vm | Va | baseKV | zone | Vmax | Vmin
1 | 1 | 0.0035338 | 0.00088564 | 0 | 0 | 1 | 0.99339 | -0.12524 | 0.4 | 1 | 1.1 | 0.9
2 | 1 | 0.0019746 | 0.00049488 | 0 | 0 | 1 | 0.9934 | -0.12514 | 0.4 | 1 | 1.1 | 0.9
3 | 1 | 0 | 0 | 0 | 0 | 1 | 0.99335 | -0.12599 | 0.4 | 1 | 1.1 | 0.9
4 | 1 | 0.0030377 | 0.00076132 | 0 | 0 | 1 | 0.99352 | -0.12275 | 0.4 | 1 | 1.1 | 0.9
6 | 1 | 0 | 0 | 0 | 0 | 1 | 0.99329 | -0.12718 | 0.4 | 1 | 1.1 | 0.9
7 | 1 | 0.0035636 | 0.00089313 | 0 | 0 | 1 | 0.99366 | -0.12003 | 0.4 | 1 | 1.1 | 0.9
5 | 1 | 0 | 0 | 0 | 0 | 1 | 0.99487 | -0.096982 | 0.4 | 1 | 1.1 | 0.9
8 | 1 | 0 | 0 | 0 | 0 | 1 | 0.99405 | -0.11247 | 0.4 | 1 | 1.1 | 0.9
9 | 1 | 0.0099203 | 0.0024863 | 0 | 0 | 1 | 0.99538 | -0.087218 | 0.4 | 1 | 1.1 | 0.9
10 | 1 | 0.0018045 | 0.00045225 | 0 | 0 | 1 | 0.99324 | -0.12813 | 0.4 | 1 | 1.1 | 0.9
30 | 1 | 0.0054889 | 0.0013756 | 0 | 0 | 1 | 0.99366 | -0.11994 | 0.4 | 1 | 1.1 | 0.9
51 | 1 | 0 | 0 | 0 | 0 | 1 | 0.99619 | -0.07188 | 0.4 | 1 | 1.1 | 0.9
29 | 1 | 0.00164 | 0.00041101 | 0 | 0 | 1 | 0.99326 | -0.1274 | 0.4 | 1 | 1.1 | 0.9
53 | 1 | 0 | 0 | 0 | 0 | 1 | 0.99775 | -0.042344 | 0.4 | 1 | 1.1 | 0.9
50 | 1 | 0.0065267 | 0.0016357 | 0 | 0 | 1 | 0.99348 | -0.12348 | 0.4 | 1 | 1.1 | 0.9
11 | 1 | 0.0012837 | 0.00032173 | 0 | 0 | 1 | 0.97341 | -0.51152 | 0.4 | 1 | 1.1 | 0.9
12 | 1 | 0.0055161 | 0.0013825 | 0 | 0 | 1 | 0.97344 | -0.51092 | 0.4 | 1 | 1.1 | 0.9
21 | 1 | 0.0032489 | 0.00081424 | 0 | 0 | 1 | 0.97351 | -0.50959 | 0.4 | 1 | 1.1 | 0.9
22 | 1 | 0.0016553 | 0.00041485 | 0 | 0 | 1 | 0.97381 | -0.50356 | 0.4 | 1 | 1.1 | 0.9
13 | 1 | 0.0031254 | 0.00078329 | 0 | 0 | 1 | 0.9735 | -0.50966 | 0.4 | 1 | 1.1 | 0.9
14 | 1 | 0.0041939 | 0.0010511 | 0 | 0 | 1 | 0.97363 | -0.50725 | 0.4 | 1 | 1.1 | 0.9
20 | 1 | 0.0058855 | 0.0014751 | 0 | 0 | 1 | 0.97375 | -0.50482 | 0.4 | 1 | 1.1 | 0.9
18 | 1 | 0.0062086 | 0.001556 | 0 | 0 | 1 | 0.97389 | -0.50209 | 0.4 | 1 | 1.1 | 0.9
15 | 1 | 0 | 0 | 0 | 0 | 1 | 0.97452 | -0.48958 | 0.4 | 1 | 1.1 | 0.9
16 | 1 | 0.0017298 | 0.00043353 | 0 | 0 | 1 | 0.97402 | -0.49953 | 0.4 | 1 | 1.1 | 0.9
17 | 1 | 0.00628 | 0.0015739 | 0 | 0 | 1 | 0.97354 | -0.50889 | 0.4 | 1 | 1.1 | 0.9
19 | 1 | 0.0043026 | 0.0010783 | 0 | 0 | 1 | 0.97636 | -0.45348 | 0.4 | 1 | 1.1 | 0.9
24 | 1 | 0.00088592 | 0.00022203 | 0 | 0 | 1 | 0.97384 | -0.50299 | 0.4 | 1 | 1.1 | 0.9
27 | 1 | 0.015335 | 0.0038433 | 0 | 0 | 1 | 0.97184 | -0.54255 | 0.4 | 1 | 1.1 | 0.9
28 | 1 | 0.0039054 | 0.00097879 | 0 | 0 | 1 | 0.97677 | -0.44542 | 0.4 | 1 | 1.1 | 0.9
38 | 1 | 0.0041654 | 0.001044 | 0 | 0 | 1 | 0.97178 | -0.54365 | 0.4 | 1 | 1.1 | 0.9
37 | 1 | 0.0038252 | 0.00095869 | 0 | 0 | 1 | 0.97713 | -0.43843 | 0.4 | 1 | 1.1 | 0.9
23 | 1 | 0.0078535 | 0.0019683 | 0 | 0 | 1 | 0.9706 | -0.56694 | 0.4 | 1 | 1.1 | 0.9
25 | 1 | 0.0070788 | 0.0017741 | 0 | 0 | 1 | 0.97092 | -0.56068 | 0.4 | 1 | 1.1 | 0.9
26 | 1 | 0.0024832 | 0.00062235 | 0 | 0 | 1 | 0.97125 | -0.55408 | 0.4 | 1 | 1.1 | 0.9
39 | 1 | 0.0061964 | 0.001553 | 0 | 0 | 1 | 0.97143 | -0.55064 | 0.4 | 1 | 1.1 | 0.9
35 | 1 | 0 | 0 | 0 | 0 | 1 | 0.9789 | -0.40387 | 0.4 | 1 | 1.1 | 0.9
31 | 1 | 0.002656 | 0.00066566 | 0 | 0 | 1 | 0.99318 | -0.12891 | 0.4 | 1 | 1.1 | 0.9
32 | 1 | 0.0039586 | 0.00099212 | 0 | 0 | 1 | 0.99295 | -0.13335 | 0.4 | 1 | 1.1 | 0.9
33 | 1 | 0.0046857 | 0.0011743 | 0 | 0 | 1 | 0.9907 | -0.17621 | 0.4 | 1 | 1.1 | 0.9
34 | 1 | 0 | 0 | 0 | 0 | 1 | 0.98194 | -0.34456 | 0.4 | 1 | 1.1 | 0.9
36 | 1 | 0.0039458 | 0.0009889 | 0 | 0 | 1 | 0.97829 | -0.41571 | 0.4 | 1 | 1.1 | 0.9
46 | 1 | 0 | 0 | 0 | 0 | 1 | 0.97819 | -0.41764 | 0.4 | 1 | 1.1 | 0.9
45 | 1 | 0.0040142 | 0.0010061 | 0 | 0 | 1 | 0.97809 | -0.41958 | 0.4 | 1 | 1.1 | 0.9
40 | 1 | 0.0039364 | 0.00098654 | 0 | 0 | 1 | 0.97697 | -0.44175 | 0.4 | 1 | 1.1 | 0.9
41 | 1 | 0 | 0 | 0 | 0 | 1 | 0.9767 | -0.44697 | 0.4 | 1 | 1.1 | 0.9
42 | 1 | 0 | 0 | 0 | 0 | 1 | 0.97753 | -0.43062 | 0.4 | 1 | 1.1 | 0.9
43 | 1 | 0 | 0 | 0 | 0 | 1 | 0.97664 | -0.4481 | 0.4 | 1 | 1.1 | 0.9
44 | 1 | 0 | 0 | 0 | 0 | 1 | 0.97744 | -0.4325 | 0.4 | 1 | 1.1 | 0.9
48 | 1 | 0.0012758 | 0.00031974 | 0 | 0 | 1 | 0.97656 | -0.44974 | 0.4 | 1 | 1.1 | 0.9
49 | 1 | 0.0045826 | 0.0011485 | 0 | 0 | 1 | 0.97648 | -0.45139 | 0.4 | 1 | 1.1 | 0.9
86 | 1 | 0.0022839 | 0.0005724 | 0 | 0 | 1 | 0.97714 | -0.43842 | 0.4 | 1 | 1.1 | 0.9
85 | 1 | 0.001741 | 0.00043634 | 0 | 0 | 1 | 0.97642 | -0.45257 | 0.4 | 1 | 1.1 | 0.9
83 | 1 | 0.0022768 | 0.00057063 | 0 | 0 | 1 | 0.97638 | -0.45334 | 0.4 | 1 | 1.1 | 0.9
82 | 1 | 0.0027491 | 0.00068898 | 0 | 0 | 1 | 0.97705 | -0.44005 | 0.4 | 1 | 1.1 | 0.9
84 | 1 | 0.0027763 | 0.00069582 | 0 | 0 | 1 | 0.97627 | -0.45544 | 0.4 | 1 | 1.1 | 0.9
52 | 1 | 0 | 0 | 0 | 0 | 1 | 0.98979 | -0.194 | 0.4 | 1 | 1.1 | 0.9
54 | 1 | 0.010352 | 0.0025943 | 0 | 0 | 1 | 0.9876 | -0.23605 | 0.4 | 1 | 1.1 | 0.9
55 | 1 | 0.016894 | 0.0042341 | 0 | 0 | 1 | 0.98889 | -0.2115 | 0.4 | 1 | 1.1 | 0.9
56 | 1 | 0.006835 | 0.001713 | 0 | 0 | 1 | 0.99772 | -0.042961 | 0.4 | 1 | 1.1 | 0.9
57 | 3 | 0.0037343 | 0.00093591 | 0 | 0 | 1 | 1 | 0 | 0.4 | 1 | 1.1 | 0.9
58 | 1 | 0 | 0 | 0 | 0 | 1 | 0.98605 | -0.26608 | 0.4 | 1 | 1.1 | 0.9
63 | 1 | 0.0048387 | 0.0012127 | 0 | 0 | 1 | 0.98599 | -0.26709 | 0.4 | 1 | 1.1 | 0.9
60 | 1 | 0 | 0 | 0 | 0 | 1 | 0.98408 | -0.30416 | 0.4 | 1 | 1.1 | 0.9
59 | 1 | 0.0092916 | 0.0023287 | 0 | 0 | 1 | 0.98278 | -0.32926 | 0.4 | 1 | 1.1 | 0.9
61 | 1 | 0 | 0 | 0 | 0 | 1 | 0.98139 | -0.35642 | 0.4 | 1 | 1.1 | 0.9
62 | 1 | 0.010179 | 0.0025512 | 0 | 0 | 1 | 0.98111 | -0.3619 | 0.4 | 1 | 1.1 | 0.9
64 | 1 | 0 | 0 | 0 | 0 | 1 | 0.97998 | -0.38384 | 0.4 | 1 | 1.1 | 0.9
65 | 1 | 0 | 0 | 0 | 0 | 1 | 0.97869 | -0.409 | 0.4 | 1 | 1.1 | 0.9
66 | 1 | 0.0090146 | 0.0022593 | 0 | 0 | 1 | 0.97997 | -0.38398 | 0.4 | 1 | 1.1 | 0.9
67 | 1 | 0 | 0 | 0 | 0 | 1 | 0.97835 | -0.41569 | 0.4 | 1 | 1.1 | 0.9
69 | 1 | 0.0064853 | 0.0016254 | 0 | 0 | 1 | 0.97758 | -0.43093 | 0.4 | 1 | 1.1 | 0.9
68 | 1 | 0.0092512 | 0.0023186 | 0 | 0 | 1 | 0.97521 | -0.47744 | 0.4 | 1 | 1.1 | 0.9
72 | 1 | 0 | 0 | 0 | 0 | 1 | 0.9753 | -0.47559 | 0.4 | 1 | 1.1 | 0.9
70 | 1 | 0.014671 | 0.0036769 | 0 | 0 | 1 | 0.97675 | -0.4472 | 0.4 | 1 | 1.1 | 0.9
79 | 1 | 0.0050466 | 0.0012648 | 0 | 0 | 1 | 0.97477 | -0.48603 | 0.4 | 1 | 1.1 | 0.9
71 | 1 | 0.0087246 | 0.0021866 | 0 | 0 | 1 | 0.97592 | -0.46338 | 0.4 | 1 | 1.1 | 0.9
77 | 1 | 0.0055126 | 0.0013816 | 0 | 0 | 1 | 0.97442 | -0.49294 | 0.4 | 1 | 1.1 | 0.9
73 | 1 | 0.0028687 | 0.00071898 | 0 | 0 | 1 | 0.97436 | -0.49424 | 0.4 | 1 | 1.1 | 0.9
74 | 1 | 0.0016299 | 0.0004085 | 0 | 0 | 1 | 0.97436 | -0.49411 | 0.4 | 1 | 1.1 | 0.9
75 | 1 | 0 | 0 | 0 | 0 | 1 | 0.9744 | -0.4934 | 0.4 | 1 | 1.1 | 0.9
76 | 1 | 0.0098819 | 0.0024766 | 0 | 0 | 1 | 0.97406 | -0.50003 | 0.4 | 1 | 1.1 | 0.9
78 | 1 | 0.004835 | 0.0012118 | 0 | 0 | 1 | 0.97383 | -0.50468 | 0.4 | 1 | 1.1 | 0.9
80 | 1 | 0.0037258 | 0.00093376 | 0 | 0 | 1 | 0.97381 | -0.50503 | 0.4 | 1 | 1.1 | 0.9

## generator_data
GEN_BUS | PG | QG | QMAX | QMIN | VG | MBASE | GEN_STATUS | PMAX | PMIN
57 | 0.32318 | 0.083266 | 10 | -10 | 1 | 100 | 1 | 10 | 0

## branch_data
F_BUS | T_BUS | BR_R | BR_X | BR_B | RATE_A | RATE_B | RATE_C | TAP | SHIFT | BR_STATUS | ANGMIN | ANGMAX | P_in | Q_in | P_out | Q_out
1 | 2 | 0.079731 | 0.051028 | 1.3389e-10 | 0 | 0 | 0 | 0 | 0 | 1 | -90 | 90 | -0.0053385 | -0.0013369 | 0.0053385 | 0.0013369
1 | 3 | 1.8234 | 1.167 | 3.0619e-09 | 0 | 0 | 0 | 0 | 0 | 1 | -90 | 90 | 0.0018048 | 0.00045124 | -0.0018047 | -0.0004515
2 | 4 | 1.4458 | 0.92531 | 2.4279e-09 | 0 | 0 | 0 | 0 | 0 | 1 | -90 | 90 | -0.0073131 | -0.0018318 | 0.0073139 | 0.0018321
3 | 6 | 2.935 | 1.8784 | 4.9287e-09 | 0 | 0 | 0 | 0 | 0 | 1 | -90 | 90 | 0.0018047 | 0.0004515 | -0.0018046 | -0.00045192
4 | 7 | 1.1635 | 0.74467 | 1.9539e-09 | 0 | 0 | 0 | 0 | 0 | 1 | -90 | 90 | -0.010352 | -0.0025934 | 0.010353 | 0.002594
6 | 10 | 2.3186 | 1.4839 | 3.8936e-09 | 0 | 0 | 0 | 0 | 0 | 1 | -90 | 90 | 0.0018046 | 0.00045192 | -0.0018045 | -0.00045225
7 | 8 | 2.4062 | 1.54 | 4.0407e-09 | 0 | 0 | 0 | 0 | 0 | 1 | -90 | 90 | -0.013917 | -0.0034872 | 0.013922 | 0.00349
5 | 8 | 0.43685 | 0.27958 | 2.2008e-09 | 0 | 0 | 0 | 0 | 0 | 1 | -90 | 90 | 0.15959 | 0.040955 | -0.15947 | -0.040879
5 | 9 | 0.27585 | 0.17654 | 1.3897e-09 | 0 | 0 | 0 | 0 | 0 | 1 | -90 | 90 | -0.15959 | -0.040955 | 0.15966 | 0.041003
8 | 30 | 0.23094 | 0.1478 | 1.1634e-09 | 0 | 0 | 0 | 0 | 0 | 1 | -90 | 90 | 0.14554 | 0.037389 | -0.14549 | -0.037355
9 | 51 | 0.40809 | 0.26118 | 2.0559e-09 | 0 | 0 | 0 | 0 | 0 | 1 | -90 | 90 | -0.16958 | -0.04349 | 0.16971 | 0.04357
30 | 29 | 0.23986 | 0.15351 | 1.2084e-09 | 0 | 0 | 0 | 0 | 0 | 1 | -90 | 90 | 0.14 | 0.03598 | -0.13995 | -0.035947
51 | 53 | 0.42893 | 0.27452 | 2.1609e-09 | 0 | 0 | 0 | 0 | 0 | 1 | -90 | 90 | -0.31151 | -0.079911 | 0.31196 | 0.080197
51 | 50 | 1.6379 | 1.0483 | 5.501e-09 | 0 | 0 | 0 | 0 | 0 | 1 | -90 | 90 | 0.1418 | 0.036341 | -0.14145 | -0.036115
29 | 31 | 0.048872 | 0.031278 | 2.4621e-10 | 0 | 0 | 0 | 0 | 0 | 1 | -90 | 90 | 0.13831 | 0.035536 | -0.1383 | -0.03553
53 | 56 | 0.40289 | 0.25785 | 6.7656e-10 | 0 | 0 | 0 | 0 | 0 | 1 | -90 | 90 | 0.0068352 | 0.0017131 | -0.006835 | -0.001713
53 | 57 | 0.60383 | 0.38645 | 3.042e-09 | 0 | 0 | 0 | 0 | 0 | 1 | -90 | 90 | -0.31879 | -0.08191 | 0.31945 | 0.08233
50 | 52 | 2.3336 | 1.4935 | 3.9187e-09 | 0 | 0 | 0 | 0 | 0 | 1 | -90 | 90 | 0.13492 | 0.034479 | -0.13446 | -0.034186
11 | 12 | 1.9801 | 1.2673 | 3.3252e-09 | 0 | 0 | 0 | 0 | 0 | 1 | -90 | 90 | -0.0012837 | -0.00032175 | 0.0012837 | 0.00032146
12 | 21 | 0.83252 | 0.53281 | 1.398e-09 | 0 | 0 | 0 | 0 | 0 | 1 | -90 | 90 | -0.0067996 | -0.001704 | 0.0068001 | 0.0017041
21 | 22 | 2.5506 | 1.6324 | 4.2831e-09 | 0 | 0 | 0 | 0 | 0 | 1 | -90 | 90 | -0.010049 | -0.0025184 | 0.010052 | 0.0025198
22 | 24 | 0.20608 | 0.13189 | 3.4606e-10 | 0 | 0 | 0 | 0 | 0 | 1 | -90 | 90 | -0.011707 | -0.0029347 | 0.011707 | 0.0029349
13 | 14 | 3.2708 | 2.0933 | 5.4926e-09 | 0 | 0 | 0 | 0 | 0 | 1 | -90 | 90 | -0.0031253 | -0.00078332 | 0.0031256 | 0.00078303
14 | 20 | 1.4116 | 0.90345 | 2.3705e-09 | 0 | 0 | 0 | 0 | 0 | 1 | -90 | 90 | -0.0073194 | -0.0018342 | 0.0073202 | 0.0018345
20 | 18 | 0.87671 | 0.5611 | 1.4722e-09 | 0 | 0 | 0 | 0 | 0 | 1 | -90 | 90 | -0.013206 | -0.0033096 | 0.013207 | 0.0033105
18 | 15 | 2.7412 | 1.7544 | 4.6032e-09 | 0 | 0 | 0 | 0 | 0 | 1 | -90 | 90 | -0.019416 | -0.0048666 | 0.019427 | 0.0048736
15 | 16 | 2.9547 | 1.891 | 4.9618e-09 | 0 | 0 | 0 | 0 | 0 | 1 | -90 | 90 | 0.014332 | 0.0035955 | -0.014325 | -0.0035916
15 | 17 | 1.6619 | 1.0636 | 2.7907e-09 | 0 | 0 | 0 | 0 | 0 | 1 | -90 | 90 | 0.049525 | 0.012463 | -0.04948 | -0.012434
15 | 19 | 1.8522 | 1.1854 | 3.1103e-09 | 0 | 0 | 0 | 0 | 0 | 1 | -90 | 90 | -0.083284 | -0.020932 | 0.083428 | 0.021024
16 | 24 | 1.169 | 0.74817 | 1.9631e-09 | 0 | 0 | 0 | 0 | 0 | 1 | -90 | 90 | 0.012595 | 0.003158 | -0.012593 | -0.0031569
17 | 27 | 3.311 | 2.1191 | 5.5601e-09 | 0 | 0 | 0 | 0 | 0 | 1 | -90 | 90 | 0.0432 | 0.01086 | -0.04313 | -0.010817
19 | 28 | 0.39422 | 0.2523 | 6.62e-10 | 0 | 0 | 0 | 0 | 0 | 1 | -90 | 90 | -0.087731 | -0.022102 | 0.087765 | 0.022124
27 | 38 | 0.16858 | 0.10789 | 2.8309e-10 | 0 | 0 | 0 | 0 | 0 | 1 | -90 | 90 | 0.027796 | 0.0069731 | -0.027794 | -0.0069722
28 | 37 | 0.32742 | 0.20955 | 5.4983e-10 | 0 | 0 | 0 | 0 | 0 | 1 | -90 | 90 | -0.09167 | -0.023102 | 0.091701 | 0.023122
38 | 39 | 1.2517 | 0.80106 | 2.1019e-09 | 0 | 0 | 0 | 0 | 0 | 1 | -90 | 90 | 0.023629 | 0.0059282 | -0.023621 | -0.0059234
37 | 35 | 1.5568 | 0.99635 | 2.6143e-09 | 0 | 0 | 0 | 0 | 0 | 1 | -90 | 90 | -0.095526 | -0.024081 | 0.095684 | 0.024182
23 | 25 | 3.3703 | 2.157 | 5.6596e-09 | 0 | 0 | 0 | 0 | 0 | 1 | -90 | 90 | -0.0078533 | -0.0019684 | 0.0078556 | 0.0019693
25 | 26 | 1.8658 | 1.1941 | 3.1332e-09 | 0 | 0 | 0 | 0 | 0 | 1 | -90 | 90 | -0.014934 | -0.0037436 | 0.014939 | 0.0037463
26 | 39 | 0.83699 | 0.53567 | 1.4055e-09 | 0 | 0 | 0 | 0 | 0 | 1 | -90 | 90 | -0.017422 | -0.0043686 | 0.017425 | 0.0043703
35 | 36 | 1.718 | 1.0995 | 2.8849e-09 | 0 | 0 | 0 | 0 | 0 | 1 | -90 | 90 | 0.029632 | 0.0074408 | -0.029615 | -0.0074303
35 | 34 | 2.0483 | 1.3109 | 3.4396e-09 | 0 | 0 | 0 | 0 | 0 | 1 | -90 | 90 | -0.12532 | -0.031622 | 0.12567 | 0.03185
31 | 32 | 0.1473 | 0.094272 | 7.4207e-10 | 0 | 0 | 0 | 0 | 0 | 1 | -90 | 90 | 0.13565 | 0.034864 | -0.13562 | -0.034845
32 | 33 | 1.4599 | 0.93434 | 4.9032e-09 | 0 | 0 | 0 | 0 | 0 | 1 | -90 | 90 | 0.13166 | 0.033853 | -0.13138 | -0.033679
33 | 34 | 5.8833 | 3.7653 | 9.8796e-09 | 0 | 0 | 0 | 0 | 0 | 1 | -90 | 90 | 0.1267 | 0.032505 | -0.12567 | -0.031849
36 | 46 | 0.32188 | 0.20601 | 5.4053e-10 | 0 | 0 | 0 | 0 | 0 | 1 | -90 | 90 | 0.025669 | 0.0064414 | -0.025667 | -0.00644
46 | 45 | 0.32403 | 0.20738 | 5.4413e-10 | 0 | 0 | 0 | 0 | 0 | 1 | -90 | 90 | 0.025667 | 0.00644 | -0.025664 | -0.0064385
45 | 42 | 2.1873 | 1.3999 | 3.6731e-09 | 0 | 0 | 0 | 0 | 0 | 1 | -90 | 90 | 0.02165 | 0.0054324 | -0.021639 | -0.0054255
40 | 41 | 1.762 | 1.1277 | 2.9589e-09 | 0 | 0 | 0 | 0 | 0 | 1 | -90 | 90 | 0.012659 | 0.0031725 | -0.012656 | -0.0031708
40 | 42 | 2.8716 | 1.8378 | 4.8222e-09 | 0 | 0 | 0 | 0 | 0 | 1 | -90 | 90 | -0.016595 | -0.004159 | 0.016604 | 0.0041642
41 | 43 | 0.38422 | 0.2459 | 6.4521e-10 | 0 | 0 | 0 | 0 | 0 | 1 | -90 | 90 | 0.012656 | 0.0031708 | -0.012655 | -0.0031704
42 | 44 | 1.6012 | 1.0248 | 2.6889e-09 | 0 | 0 | 0 | 0 | 0 | 1 | -90 | 90 | 0.005035 | 0.0012613 | -0.0050345 | -0.0012613
43 | 48 | 2.3141 | 1.481 | 3.886e-09 | 0 | 0 | 0 | 0 | 0 | 1 | -90 | 90 | 0.0030172 | 0.00075493 | -0.003017 | -0.00075515
43 | 49 | 1.4587 | 0.9336 | 2.4496e-09 | 0 | 0 | 0 | 0 | 0 | 1 | -90 | 90 | 0.0096378 | 0.0024155 | -0.0096363 | -0.0024147
44 | 86 | 5.032 | 3.2204 | 8.45e-09 | 0 | 0 | 0 | 0 | 0 | 1 | -90 | 90 | 0.0050345 | 0.0012613 | -0.0050331 | -0.0012612
48 | 85 | 6.9508 | 4.4485 | 1.1672e-08 | 0 | 0 | 0 | 0 | 0 | 1 | -90 | 90 | 0.0017412 | 0.00043539 | -0.001741 | -0.00043636
49 | 83 | 1.6475 | 1.0544 | 2.7666e-09 | 0 | 0 | 0 | 0 | 0 | 1 | -90 | 90 | 0.0050538 | 0.0012662 | -0.0050534 | -0.0012662
86 | 82 | 2.5354 | 1.6226 | 4.2576e-09 | 0 | 0 | 0 | 0 | 0 | 1 | -90 | 90 | 0.0027492 | 0.00068873 | -0.002749 | -0.000689
83 | 84 | 3.2258 | 2.0645 | 5.4169e-09 | 0 | 0 | 0 | 0 | 0 | 1 | -90 | 90 | 0.0027766 | 0.0006955 | -0.0027763 | -0.00069584
52 | 54 | 1.5838 | 1.0136 | 2.6596e-09 | 0 | 0 | 0 | 0 | 0 | 1 | -90 | 90 | 0.11755 | 0.029944 | -0.11732 | -0.029792
52 | 55 | 4.5428 | 2.9074 | 7.6285e-09 | 0 | 0 | 0 | 0 | 0 | 1 | -90 | 90 | 0.016908 | 0.0042424 | -0.016894 | -0.0042341
54 | 58 | 1.2372 | 0.79183 | 2.0777e-09 | 0 | 0 | 0 | 0 | 0 | 1 | -90 | 90 | 0.10697 | 0.027198 | -0.10681 | -0.027099
58 | 63 | 0.90552 | 0.57953 | 1.5206e-09 | 0 | 0 | 0 | 0 | 0 | 1 | -90 | 90 | 0.0048389 | 0.0012127 | -0.0048387 | -0.0012127
58 | 60 | 1.6377 | 1.0481 | 2.7501e-09 | 0 | 0 | 0 | 0 | 0 | 1 | -90 | 90 | 0.10197 | 0.025886 | -0.10179 | -0.025767
60 | 59 | 1.076 | 0.68863 | 1.8069e-09 | 0 | 0 | 0 | 0 | 0 | 1 | -90 | 90 | 0.10179 | 0.025768 | -0.10166 | -0.025689
59 | 61 | 1.2786 | 0.81829 | 2.1471e-09 | 0 | 0 | 0 | 0 | 0 | 1 | -90 | 90 | 0.092371 | 0.023361 | -0.092251 | -0.023284
61 | 62 | 0.2576 | 0.16486 | 4.3257e-10 | 0 | 0 | 0 | 0 | 0 | 1 | -90 | 90 | 0.092251 | 0.023284 | -0.092227 | -0.023269
62 | 64 | 1.1581 | 0.74121 | 1.9448e-09 | 0 | 0 | 0 | 0 | 0 | 1 | -90 | 90 | 0.082048 | 0.020718 | -0.081962 | -0.020663
64 | 65 | 1.4889 | 0.9529 | 2.5003e-09 | 0 | 0 | 0 | 0 | 0 | 1 | -90 | 90 | 0.072947 | 0.018403 | -0.072859 | -0.018347
64 | 66 | 0.065371 | 0.041838 | 1.0978e-10 | 0 | 0 | 0 | 0 | 0 | 1 | -90 | 90 | 0.0090146 | 0.0022594 | -0.0090145 | -0.0022593
65 | 67 | 0.39516 | 0.2529 | 6.6357e-10 | 0 | 0 | 0 | 0 | 0 | 1 | -90 | 90 | 0.072859 | 0.018347 | -0.072836 | -0.018333
67 | 69 | 0.89973 | 0.57583 | 1.5109e-09 | 0 | 0 | 0 | 0 | 0 | 1 | -90 | 90 | 0.072836 | 0.018333 | -0.072783 | -0.018299
69 | 70 | 1.0527 | 0.67372 | 1.7678e-09 | 0 | 0 | 0 | 0 | 0 | 1 | -90 | 90 | 0.066298 | 0.016674 | -0.066246 | -0.016641
68 | 72 | 0.85543 | 0.54748 | 1.4365e-09 | 0 | 0 | 0 | 0 | 0 | 1 | -90 | 90 | -0.009251 | -0.0023187 | 0.0092519 | 0.002319
72 | 79 | 1.3288 | 0.85045 | 2.2315e-09 | 0 | 0 | 0 | 0 | 0 | 1 | -90 | 90 | 0.033534 | 0.0084172 | -0.033518 | -0.0084067
72 | 71 | 1.2176 | 0.77923 | 2.0446e-09 | 0 | 0 | 0 | 0 | 0 | 1 | -90 | 90 | -0.042786 | -0.010736 | 0.042811 | 0.010752
70 | 71 | 1.3434 | 0.85979 | 2.256e-09 | 0 | 0 | 0 | 0 | 0 | 1 | -90 | 90 | 0.051575 | 0.012964 | -0.051535 | -0.012939
79 | 77 | 1.0333 | 0.6613 | 1.7352e-09 | 0 | 0 | 0 | 0 | 0 | 1 | -90 | 90 | 0.028471 | 0.0071419 | -0.028462 | -0.007136
77 | 75 | 0.084937 | 0.05436 | 1.4263e-10 | 0 | 0 | 0 | 0 | 0 | 1 | -90 | 90 | 0.022949 | 0.0057544 | -0.022949 | -0.0057541
73 | 74 | 0.19336 | 0.12375 | 3.247e-10 | 0 | 0 | 0 | 0 | 0 | 1 | -90 | 90 | -0.0028687 | -0.000719 | 0.0028687 | 0.00071898
74 | 75 | 0.67535 | 0.43222 | 1.1341e-09 | 0 | 0 | 0 | 0 | 0 | 1 | -90 | 90 | -0.0044986 | -0.0011275 | 0.0044988 | 0.0011275
75 | 76 | 1.5292 | 0.97871 | 2.568e-09 | 0 | 0 | 0 | 0 | 0 | 1 | -90 | 90 | 0.01845 | 0.0046266 | -0.018444 | -0.0046231
76 | 78 | 2.3139 | 1.4809 | 3.8857e-09 | 0 | 0 | 0 | 0 | 0 | 1 | -90 | 90 | 0.0085625 | 0.0021464 | -0.0085606 | -0.0021456
78 | 80 | 0.39703 | 0.2541 | 6.6672e-10 | 0 | 0 | 0 | 0 | 0 | 1 | -90 | 90 | 0.0037257 | 0.00093377 | -0.0037257 | -0.0009338