## bus_data
BUS_I | BUS_TYPE | Pd | Qd | Gs | Bs | area | Vm | Va | baseKV | zone | Vmax | Vmin
1 | 1 | 0.015781 | 0.0039552 | 0 | 0 | 1 | 0.99991 | -0.0016395 | 0.4 | 1 | 1.1 | 0.9
2 | 3 | 0.031295 | 0.0078434 | 0 | 0 | 1 | 1 | 0 | 0.4 | 1 | 1.1 | 0.9
3 | 1 | 0 | 0 | 0 | 0 | 1 | 0.99744 | -0.048938 | 0.4 | 1 | 1.1 | 0.9
17 | 1 | 0 | 0 | 0 | 0 | 1 | 0.99693 | -0.058673 | 0.4 | 1 | 1.1 | 0.9
6 | 1 | 0 | 0 | 0 | 0 | 1 | 0.99596 | -0.077308 | 0.4 | 1 | 1.1 | 0.9
29 | 1 | 0.0055745 | 0.0013971 | 0 | 0 | 1 | 0.9966 | -0.064925 | 0.4 | 1 | 1.1 | 0.9
12 | 1 | 0.020486 | 0.0051343 | 0 | 0 | 1 | 0.99606 | -0.07526 | 0.4 | 1 | 1.1 | 0.9
7 | 1 | 0 | 0 | 0 | 0 | 1 | 0.99417 | -0.11184 | 0.4 | 1 | 1.1 | 0.9
4 | 1 | 0.011951 | 0.0029953 | 0 | 0 | 1 | 0.99568 | -0.082658 | 0.4 | 1 | 1.1 | 0.9
5 | 1 | 0.021226 | 0.0053197 | 0 | 0 | 1 | 0.99468 | -0.10199 | 0.4 | 1 | 1.1 | 0.9
30 | 1 | 0.0033339 | 0.00083556 | 0 | 0 | 1 | 0.99384 | -0.11815 | 0.4 | 1 | 1.1 | 0.9
24 | 1 | 0.0044809 | 0.001123 | 0 | 0 | 1 | 0.99273 | -0.13967 | 0.4 | 1 | 1.1 | 0.9
36 | 1 | 0.0028483 | 0.00071384 | 0 | 0 | 1 | 0.99362 | -0.12239 | 0.4 | 1 | 1.1 | 0.9
22 | 1 | 0.0065483 | 0.0016412 | 0 | 0 | 1 | 0.99233 | -0.14733 | 0.4 | 1 | 1.1 | 0.9
8 | 1 | 0.0095283 | 0.002388 | 0 | 0 | 1 | 0.99318 | -0.13067 | 0.4 | 1 | 1.1 | 0.9
9 | 1 | 0.014937 | 0.0037437 | 0 | 0 | 1 | 0.99307 | -0.13276 | 0.4 | 1 | 1.1 | 0.9
10 | 1 | 0.031204 | 0.0078205 | 0 | 0 | 1 | 0.99367 | -0.12115 | 0.4 | 1 | 1.1 | 0.9
11 | 1 | 0.031934 | 0.0080033 | 0 | 0 | 1 | 0.99144 | -0.1641 | 0.4 | 1 | 1.1 | 0.9
15 | 1 | 0 | 0 | 0 | 0 | 1 | 0.99009 | -0.19021 | 0.4 | 1 | 1.1 | 0.9
16 | 1 | 0 | 0 | 0 | 0 | 1 | 0.98757 | -0.23896 | 0.4 | 1 | 1.1 | 0.9
13 | 1 | 0.014079 | 0.0035285 | 0 | 0 | 1 | 0.98976 | -0.19656 | 0.4 | 1 | 1.1 | 0.9
19 | 1 | 0.035186 | 0.0088185 | 0 | 0 | 1 | 0.9848 | -0.29296 | 0.4 | 1 | 1.1 | 0.9
18 | 1 | 0.025922 | 0.0064966 | 0 | 0 | 1 | 0.98451 | -0.29848 | 0.4 | 1 | 1.1 | 0.9
28 | 1 | 0.0055754 | 0.0013973 | 0 | 0 | 1 | 0.99653 | -0.066406 | 0.4 | 1 | 1.1 | 0.9
21 | 1 | 0.022313 | 0.0055921 | 0 | 0 | 1 | 0.99182 | -0.15726 | 0.4 | 1 | 1.1 | 0.9
23 | 1 | 0.0092365 | 0.0023149 | 0 | 0 | 1 | 0.99178 | -0.1581 | 0.4 | 1 | 1.1 | 0.9
25 | 1 | 0.0055176 | 0.0013828 | 0 | 0 | 1 | 0.9917 | -0.15958 | 0.4 | 1 | 1.1 | 0.9
26 | 1 | 0.0056034 | 0.0014043 | 0 | 0 | 1 | 0.99159 | -0.16166 | 0.4 | 1 | 1.1 | 0.9
35 | 1 | 0.00362 | 0.00090726 | 0 | 0 | 1 | 0.99355 | -0.12379 | 0.4 | 1 | 1.1 | 0.9
31 | 1 | 0.0039717 | 0.0009954 | 0 | 0 | 1 | 0.99343 | -0.12608 | 0.4 | 1 | 1.1 | 0.9
32 | 1 | 0.0036308 | 0.00090996 | 0 | 0 | 1 | 0.99341 | -0.12652 | 0.4 | 1 | 1.1 | 0.9
33 | 1 | 0.0030972 | 0.00077623 | 0 | 0 | 1 | 0.99346 | -0.12557 | 0.4 | 1 | 1.1 | 0.9
34 | 1 | 0.0036105 | 0.00090487 | 0 | 0 | 1 | 0.99339 | -0.12687 | 0.4 | 1 | 1.1 | 0.9

## generator_data
GEN_BUS | PG | QG | QMAX | QMIN | VG | MBASE | GEN_STATUS | PMAX | PMIN
2 | 0.35489 | 0.089871 | 10 | -10 | 1 | 100 | 1 | 10 | 0

## branch_data
F_BUS | T_BUS | BR_R | BR_X | BR_B | RATE_A | RATE_B | RATE_C | TAP | SHIFT | BR_STATUS | ANGMIN | ANGMAX | P_in | Q_in | P_out | Q_out
1 | 2 | 0.46564 | 0.29801 | 7.8193e-10 | 0 | 0 | 0 | 0 | 0 | 1 | -90 | 90 | -0.015781 | -0.0039552 | 0.015783 | 0.0039559
2 | 3 | 0.71635 | 0.45846 | 3.6088e-09 | 0 | 0 | 0 | 0 | 0 | 1 | -90 | 90 | 0.30781 | 0.078072 | -0.30709 | -0.07761
3 | 17 | 0.22315 | 0.14282 | 1.1242e-09 | 0 | 0 | 0 | 0 | 0 | 1 | -90 | 90 | 0.19567 | 0.049519 | -0.19558 | -0.04946
3 | 6 | 1.1381 | 0.7284 | 1.9112e-09 | 0 | 0 | 0 | 0 | 0 | 1 | -90 | 90 | 0.11142 | 0.028091 | -0.11127 | -0.027995
17 | 29 | 2.497 | 1.5981 | 4.1931e-09 | 0 | 0 | 0 | 0 | 0 | 1 | -90 | 90 | 0.011154 | 0.0027962 | -0.01115 | -0.0027945
17 | 12 | 0.40281 | 0.2578 | 2.0293e-09 | 0 | 0 | 0 | 0 | 0 | 1 | -90 | 90 | 0.18442 | 0.046664 | -0.18428 | -0.04657
6 | 7 | 1.9694 | 1.2604 | 3.3071e-09 | 0 | 0 | 0 | 0 | 0 | 1 | -90 | 90 | 0.078066 | 0.019662 | -0.077938 | -0.01958
6 | 4 | 0.71667 | 0.45867 | 1.2035e-09 | 0 | 0 | 0 | 0 | 0 | 1 | -90 | 90 | 0.033205 | 0.0083321 | -0.033197 | -0.0083268
29 | 28 | 1.1828 | 0.75698 | 1.9862e-09 | 0 | 0 | 0 | 0 | 0 | 1 | -90 | 90 | 0.0055757 | 0.0013974 | -0.0055754 | -0.0013973
12 | 10 | 1.2506 | 0.80042 | 4.2004e-09 | 0 | 0 | 0 | 0 | 0 | 1 | -90 | 90 | 0.16379 | 0.041436 | -0.16343 | -0.041206
7 | 30 | 1.1593 | 0.74195 | 1.9468e-09 | 0 | 0 | 0 | 0 | 0 | 1 | -90 | 90 | 0.024127 | 0.0060517 | -0.024119 | -0.0060472
7 | 24 | 2.2926 | 1.4673 | 3.85e-09 | 0 | 0 | 0 | 0 | 0 | 1 | -90 | 90 | 0.053811 | 0.013529 | -0.05374 | -0.013483
4 | 5 | 4.0423 | 2.5871 | 6.7881e-09 | 0 | 0 | 0 | 0 | 0 | 1 | -90 | 90 | 0.021245 | 0.0053315 | -0.021226 | -0.0053197
30 | 36 | 0.90338 | 0.57816 | 1.517e-09 | 0 | 0 | 0 | 0 | 0 | 1 | -90 | 90 | 0.020785 | 0.0052116 | -0.020781 | -0.0052091
24 | 22 | 0.68741 | 0.43994 | 1.1543e-09 | 0 | 0 | 0 | 0 | 0 | 1 | -90 | 90 | 0.049259 | 0.01236 | -0.049241 | -0.012349
36 | 35 | 0.34574 | 0.22127 | 5.8059e-10 | 0 | 0 | 0 | 0 | 0 | 1 | -90 | 90 | 0.017933 | 0.0044953 | -0.017932 | -0.0044946
22 | 21 | 1.0266 | 0.65705 | 1.724e-09 | 0 | 0 | 0 | 0 | 0 | 1 | -90 | 90 | 0.042693 | 0.010708 | -0.042672 | -0.010695
8 | 9 | 0.61856 | 0.39588 | 1.0387e-09 | 0 | 0 | 0 | 0 | 0 | 1 | -90 | 90 | 0.014939 | 0.0037445 | -0.014937 | -0.0037437
8 | 10 | 1.7213 | 1.1017 | 2.8906e-09 | 0 | 0 | 0 | 0 | 0 | 1 | -90 | 90 | -0.024467 | -0.0061325 | 0.024478 | 0.0061394
10 | 11 | 1.7703 | 1.133 | 2.9728e-09 | 0 | 0 | 0 | 0 | 0 | 1 | -90 | 90 | 0.10775 | 0.027246 | -0.10753 | -0.027105
11 | 15 | 1.5279 | 0.97788 | 2.5658e-09 | 0 | 0 | 0 | 0 | 0 | 1 | -90 | 90 | 0.075593 | 0.019102 | -0.075498 | -0.019041
15 | 16 | 3.4962 | 2.2376 | 5.8711e-09 | 0 | 0 | 0 | 0 | 0 | 1 | -90 | 90 | 0.061415 | 0.015511 | -0.061272 | -0.01542
15 | 13 | 1.9807 | 1.2676 | 3.3261e-09 | 0 | 0 | 0 | 0 | 0 | 1 | -90 | 90 | 0.014083 | 0.0035309 | -0.014079 | -0.0035285
16 | 19 | 3.8526 | 2.4656 | 6.4695e-09 | 0 | 0 | 0 | 0 | 0 | 1 | -90 | 90 | 0.061272 | 0.01542 | -0.061114 | -0.015319
19 | 18 | 0.92573 | 0.59246 | 1.5545e-09 | 0 | 0 | 0 | 0 | 0 | 1 | -90 | 90 | 0.025928 | 0.0065009 | -0.025922 | -0.0064967
21 | 23 | 0.18103 | 0.11586 | 3.04e-10 | 0 | 0 | 0 | 0 | 0 | 1 | -90 | 90 | 0.02036 | 0.005103 | -0.020359 | -0.0051026
23 | 25 | 0.5874 | 0.37593 | 9.864e-10 | 0 | 0 | 0 | 0 | 0 | 1 | -90 | 90 | 0.011122 | 0.0027877 | -0.011122 | -0.0027873
25 | 26 | 1.6342 | 1.0459 | 2.7442e-09 | 0 | 0 | 0 | 0 | 0 | 1 | -90 | 90 | 0.005604 | 0.0014044 | -0.0056034 | -0.0014043
35 | 33 | 0.54904 | 0.35138 | 9.2198e-10 | 0 | 0 | 0 | 0 | 0 | 1 | -90 | 90 | 0.014312 | 0.0035873 | -0.014311 | -0.0035866
31 | 32 | 0.26875 | 0.172 | 4.513e-10 | 0 | 0 | 0 | 0 | 0 | 1 | -90 | 90 | 0.0072414 | 0.0018148 | -0.0072413 | -0.0018148
31 | 33 | 0.20189 | 0.12921 | 3.3903e-10 | 0 | 0 | 0 | 0 | 0 | 1 | -90 | 90 | -0.011213 | -0.0028102 | 0.011213 | 0.0028104
32 | 34 | 0.43535 | 0.27862 | 7.3107e-10 | 0 | 0 | 0 | 0 | 0 | 1 | -90 | 90 | 0.0036105 | 0.00090484 | -0.0036105 | -0.00090487