## bus_data
BUS_I | BUS_TYPE | Pd | Qd | Gs | Bs | area | Vm | Va | baseKV | zone | Vmax | Vmin
1 | 1 | 0.011569 | 0.0028994 | 0 | 0 | 1 | 0.99584 | -0.079027 | 0.4 | 1 | 1.1 | 0.9
2 | 1 | 0 | 0 | 0 | 0 | 1 | 0.99377 | -0.11856 | 0.4 | 1 | 1.1 | 0.9
3 | 1 | 0 | 0 | 0 | 0 | 1 | 0.99703 | -0.056445 | 0.4 | 1 | 1.1 | 0.9
4 | 1 | 0 | 0 | 0 | 0 | 1 | 0.99177 | -0.15684 | 0.4 | 1 | 1.1 | 0.9
5 | 1 | 0 | 0 | 0 | 0 | 1 | 0.98551 | -0.27756 | 0.4 | 1 | 1.1 | 0.9
7 | 3 | 0.023248 | 0.0058265 | 0 | 0 | 1 | 1 | 0 | 0.4 | 1 | 1.1 | 0.9
8 | 1 | 0 | 0 | 0 | 0 | 1 | 0.99488 | -0.097802 | 0.4 | 1 | 1.1 | 0.9
58 | 1 | 0.0060422 | 0.0015143 | 0 | 0 | 1 | 0.98912 | -0.20782 | 0.4 | 1 | 1.1 | 0.9
38 | 1 | 0.0068985 | 0.0017289 | 0 | 0 | 1 | 0.98535 | -0.28071 | 0.4 | 1 | 1.1 | 0.9
36 | 1 | 0.01369 | 0.003431 | 0 | 0 | 1 | 0.98352 | -0.31623 | 0.4 | 1 | 1.1 | 0.9
9 | 1 | 0 | 0 | 0 | 0 | 1 | 0.9956 | -0.084082 | 0.4 | 1 | 1.1 | 0.9
14 | 1 | 0.0073982 | 0.0018542 | 0 | 0 | 1 | 0.99407 | -0.11353 | 0.4 | 1 | 1.1 | 0.9
54 | 1 | 0.0081376 | 0.0020395 | 0 | 0 | 1 | 0.99419 | -0.1112 | 0.4 | 1 | 1.1 | 0.9
49 | 1 | 0 | 0 | 0 | 0 | 1 | 0.98606 | -0.26691 | 0.4 | 1 | 1.1 | 0.9
37 | 1 | 0.013765 | 0.0034498 | 0 | 0 | 1 | 0.98333 | -0.31997 | 0.4 | 1 | 1.1 | 0.9
10 | 1 | 0.015341 | 0.0038448 | 0 | 0 | 1 | 0.99236 | -0.14655 | 0.4 | 1 | 1.1 | 0.9
11 | 1 | 0.013701 | 0.0034337 | 0 | 0 | 1 | 0.99533 | -0.089333 | 0.4 | 1 | 1.1 | 0.9
12 | 1 | 0.0063028 | 0.0015796 | 0 | 0 | 1 | 0.99379 | -0.11886 | 0.4 | 1 | 1.1 | 0.9
53 | 1 | 0.023124 | 0.0057955 | 0 | 0 | 1 | 0.99406 | -0.11365 | 0.4 | 1 | 1.1 | 0.9
39 | 1 | 0.011945 | 0.0029936 | 0 | 0 | 1 | 0.99091 | -0.17451 | 0.4 | 1 | 1.1 | 0.9
40 | 1 | 0.031276 | 0.0078385 | 0 | 0 | 1 | 0.98965 | -0.19893 | 0.4 | 1 | 1.1 | 0.9
13 | 1 | 0.0093558 | 0.0023448 | 0 | 0 | 1 | 0.99374 | -0.11985 | 0.4 | 1 | 1.1 | 0.9
15 | 1 | 0.0042017 | 0.0010531 | 0 | 0 | 1 | 0.99365 | -0.12156 | 0.4 | 1 | 1.1 | 0.9
16 | 1 | 0.0027141 | 0.00068022 | 0 | 0 | 1 | 0.98493 | -0.289 | 0.4 | 1 | 1.1 | 0.9
17 | 1 | 0 | 0 | 0 | 0 | 1 | 0.98499 | -0.28774 | 0.4 | 1 | 1.1 | 0.9
18 | 1 | 0.0015751 | 0.00039476 | 0 | 0 | 1 | 0.98492 | -0.28922 | 0.4 | 1 | 1.1 | 0.9
56 | 1 | 0 | 0 | 0 | 0 | 1 | 0.98557 | -0.27649 | 0.4 | 1 | 1.1 | 0.9
55 | 1 | 0.0019463 | 0.00048778 | 0 | 0 | 1 | 0.98567 | -0.27452 | 0.4 | 1 | 1.1 | 0.9
19 | 1 | 0.0031197 | 0.00078188 | 0 | 0 | 1 | 0.98038 | -0.37772 | 0.4 | 1 | 1.1 | 0.9
20 | 1 | 0.0096445 | 0.0024171 | 0 | 0 | 1 | 0.98049 | -0.37545 | 0.4 | 1 | 1.1 | 0.9
21 | 1 | 0.012558 | 0.0031474 | 0 | 0 | 1 | 0.98025 | -0.38031 | 0.4 | 1 | 1.1 | 0.9
22 | 1 | 0.011821 | 0.0029626 | 0 | 0 | 1 | 0.98068 | -0.37175 | 0.4 | 1 | 1.1 | 0.9
24 | 1 | 0.0010984 | 0.00027528 | 0 | 0 | 1 | 0.98199 | -0.34611 | 0.4 | 1 | 1.1 | 0.9
25 | 1 | 0.0034208 | 0.00085733 | 0 | 0 | 1 | 0.98297 | -0.32703 | 0.4 | 1 | 1.1 | 0.9
35 | 1 | 0 | 0 | 0 | 0 | 1 | 0.98409 | -0.30517 | 0.4 | 1 | 1.1 | 0.9
46 | 1 | 0.0036146 | 0.00090591 | 0 | 0 | 1 | 0.98443 | -0.29858 | 0.4 | 1 | 1.1 | 0.9
26 | 1 | 0.010384 | 0.0026025 | 0 | 0 | 1 | 0.98199 | -0.34612 | 0.4 | 1 | 1.1 | 0.9
27 | 1 | 0 | 0 | 0 | 0 | 1 | 0.98066 | -0.37209 | 0.4 | 1 | 1.1 | 0.9
28 | 1 | 0 | 0 | 0 | 0 | 1 | 0.98206 | -0.34473 | 0.4 | 1 | 1.1 | 0.9
29 | 1 | 0.011482 | 0.0028776 | 0 | 0 | 1 | 0.97964 | -0.39219 | 0.4 | 1 | 1.1 | 0.9
30 | 1 | 0.0064108 | 0.0016067 | 0 | 0 | 1 | 0.983 | -0.32653 | 0.4 | 1 | 1.1 | 0.9
32 | 1 | 0.0073177 | 0.001834 | 0 | 0 | 1 | 0.97956 | -0.39379 | 0.4 | 1 | 1.1 | 0.9
33 | 1 | 0.013178 | 0.0033026 | 0 | 0 | 1 | 0.97942 | -0.39642 | 0.4 | 1 | 1.1 | 0.9
47 | 1 | 0 | 0 | 0 | 0 | 1 | 0.98479 | -0.29167 | 0.4 | 1 | 1.1 | 0.9
41 | 1 | 0.011263 | 0.0028228 | 0 | 0 | 1 | 0.98953 | -0.20125 | 0.4 | 1 | 1.1 | 0.9
42 | 1 | 0.0095733 | 0.0023993 | 0 | 0 | 1 | 0.98889 | -0.21364 | 0.4 | 1 | 1.1 | 0.9
43 | 1 | 0.010608 | 0.0026587 | 0 | 0 | 1 | 0.98869 | -0.21771 | 0.4 | 1 | 1.1 | 0.9
44 | 1 | 0.010556 | 0.0026455 | 0 | 0 | 1 | 0.98868 | -0.21781 | 0.4 | 1 | 1.1 | 0.9
48 | 1 | 0.0013254 | 0.00033217 | 0 | 0 | 1 | 0.98428 | -0.30146 | 0.4 | 1 | 1.1 | 0.9
50 | 1 | 0.0024544 | 0.00061514 | 0 | 0 | 1 | 0.98362 | -0.31435 | 0.4 | 1 | 1.1 | 0.9
51 | 1 | 0.0015344 | 0.00038455 | 0 | 0 | 1 | 0.98338 | -0.31901 | 0.4 | 1 | 1.1 | 0.9
57 | 1 | 0 | 0 | 0 | 0 | 1 | 0.9831 | -0.32452 | 0.4 | 1 | 1.1 | 0.9
60 | 1 | 0.0016114 | 0.00040386 | 0 | 0 | 1 | 0.98236 | -0.33895 | 0.4 | 1 | 1.1 | 0.9
52 | 1 | 0.018937 | 0.0047461 | 0 | 0 | 1 | 0.99333 | -0.12782 | 0.4 | 1 | 1.1 | 0.9
61 | 1 | 0.0025207 | 0.00063176 | 0 | 0 | 1 | 0.98196 | -0.34681 | 0.4 | 1 | 1.1 | 0.9
62 | 1 | 0.0018167 | 0.0004553 | 0 | 0 | 1 | 0.98155 | -0.35479 | 0.4 | 1 | 1.1 | 0.9
63 | 1 | 0.018834 | 0.0047202 | 0 | 0 | 1 | 0.9811 | -0.36369 | 0.4 | 1 | 1.1 | 0.9

## generator_data
GEN_BUS | PG | QG | QMAX | QMIN | VG | MBASE | GEN_STATUS | PMAX | PMIN
7 | 0.40166 | 0.10234 | 10 | -10 | 1 | 100 | 1 | 10 | 0

## branch_data
F_BUS | T_BUS | BR_R | BR_X | BR_B | RATE_A | RATE_B | RATE_C | TAP | SHIFT | BR_STATUS | ANGMIN | ANGMAX | P_in | Q_in | P_out | Q_out
1 | 2 | 1.0265 | 0.65698 | 3.4477e-09 | 0 | 0 | 0 | 0 | 0 | 1 | -90 | 90 | 0.17298 | 0.044197 | -0.17265 | -0.043987
1 | 3 | 0.55106 | 0.35268 | 1.8508e-09 | 0 | 0 | 0 | 0 | 0 | 1 | -90 | 90 | -0.18455 | -0.047097 | 0.18475 | 0.047226
2 | 4 | 1.9291 | 1.2346 | 3.2394e-09 | 0 | 0 | 0 | 0 | 0 | 1 | -90 | 90 | 0.088604 | 0.022568 | -0.088441 | -0.022464
2 | 5 | 8.3964 | 5.3737 | 1.41e-08 | 0 | 0 | 0 | 0 | 0 | 1 | -90 | 90 | 0.084046 | 0.021419 | -0.083406 | -0.021011
3 | 7 | 0.97079 | 0.62131 | 3.2604e-09 | 0 | 0 | 0 | 0 | 0 | 1 | -90 | 90 | -0.26244 | -0.066783 | 0.26315 | 0.067241
3 | 8 | 2.3738 | 1.5192 | 3.9863e-09 | 0 | 0 | 0 | 0 | 0 | 1 | -90 | 90 | 0.077687 | 0.019557 | -0.077534 | -0.01946
4 | 58 | 2.5569 | 1.6364 | 4.2937e-09 | 0 | 0 | 0 | 0 | 0 | 1 | -90 | 90 | 0.088441 | 0.022464 | -0.088224 | -0.022326
5 | 38 | 1.9843 | 1.2699 | 3.3321e-09 | 0 | 0 | 0 | 0 | 0 | 1 | -90 | 90 | 0.0068995 | 0.0017293 | -0.0068984 | -0.0017289
5 | 36 | 2.2041 | 1.4106 | 3.7013e-09 | 0 | 0 | 0 | 0 | 0 | 1 | -90 | 90 | 0.076507 | 0.019282 | -0.076366 | -0.019192
7 | 9 | 3.2838 | 2.1016 | 5.5143e-09 | 0 | 0 | 0 | 0 | 0 | 1 | -90 | 90 | 0.11526 | 0.029272 | -0.11479 | -0.028975
8 | 14 | 2.5576 | 1.6368 | 4.2949e-09 | 0 | 0 | 0 | 0 | 0 | 1 | -90 | 90 | 0.027285 | 0.0068476 | -0.027265 | -0.006835
8 | 54 | 1.1828 | 0.75698 | 1.9862e-09 | 0 | 0 | 0 | 0 | 0 | 1 | -90 | 90 | 0.050249 | 0.012612 | -0.050217 | -0.012592
58 | 49 | 3.1645 | 2.0253 | 5.3141e-09 | 0 | 0 | 0 | 0 | 0 | 1 | -90 | 90 | 0.082182 | 0.020811 | -0.081949 | -0.020663
36 | 37 | 0.25881 | 0.16564 | 4.3462e-10 | 0 | 0 | 0 | 0 | 0 | 1 | -90 | 90 | 0.062676 | 0.015761 | -0.062665 | -0.015754
9 | 10 | 2.7508 | 1.7605 | 4.6193e-09 | 0 | 0 | 0 | 0 | 0 | 1 | -90 | 90 | 0.10109 | 0.02554 | -0.10079 | -0.025347
9 | 11 | 1.7022 | 1.0894 | 2.8585e-09 | 0 | 0 | 0 | 0 | 0 | 1 | -90 | 90 | 0.013704 | 0.0034356 | -0.013701 | -0.0034337
14 | 12 | 1.1879 | 0.76024 | 1.9948e-09 | 0 | 0 | 0 | 0 | 0 | 1 | -90 | 90 | 0.019866 | 0.0049808 | -0.019861 | -0.0049778
54 | 53 | 0.2581 | 0.16518 | 4.3342e-10 | 0 | 0 | 0 | 0 | 0 | 1 | -90 | 90 | 0.042079 | 0.010552 | -0.042074 | -0.010549
49 | 55 | 5.3112 | 3.3992 | 8.919e-09 | 0 | 0 | 0 | 0 | 0 | 1 | -90 | 90 | 0.0062407 | 0.0015621 | -0.0062384 | -0.0015615
49 | 47 | 1.4295 | 0.9149 | 2.4006e-09 | 0 | 0 | 0 | 0 | 0 | 1 | -90 | 90 | 0.075709 | 0.019101 | -0.075619 | -0.019044
37 | 30 | 0.58289 | 0.37305 | 9.7882e-10 | 0 | 0 | 0 | 0 | 0 | 1 | -90 | 90 | 0.0489 | 0.012304 | -0.048885 | -0.012294
10 | 39 | 1.4463 | 0.92561 | 2.4287e-09 | 0 | 0 | 0 | 0 | 0 | 1 | -90 | 90 | 0.085448 | 0.021502 | -0.085334 | -0.02143
12 | 13 | 0.32465 | 0.20778 | 5.4517e-10 | 0 | 0 | 0 | 0 | 0 | 1 | -90 | 90 | 0.013559 | 0.0033981 | -0.013558 | -0.0033978
53 | 52 | 3.3138 | 2.1208 | 5.5648e-09 | 0 | 0 | 0 | 0 | 0 | 1 | -90 | 90 | 0.01895 | 0.0047538 | -0.018937 | -0.0047461
39 | 40 | 1.4649 | 0.93756 | 2.46e-09 | 0 | 0 | 0 | 0 | 0 | 1 | -90 | 90 | 0.073389 | 0.018436 | -0.073304 | -0.018382
40 | 41 | 0.24173 | 0.15471 | 4.0593e-10 | 0 | 0 | 0 | 0 | 0 | 1 | -90 | 90 | 0.042028 | 0.010543 | -0.042023 | -0.01054
13 | 15 | 1.8033 | 1.1541 | 3.0282e-09 | 0 | 0 | 0 | 0 | 0 | 1 | -90 | 90 | 0.0042021 | 0.001053 | -0.0042017 | -0.0010531
16 | 17 | 2.0213 | 1.2937 | 3.3944e-09 | 0 | 0 | 0 | 0 | 0 | 1 | -90 | 90 | -0.0027141 | -0.00068023 | 0.0027143 | 0.00068001
17 | 18 | 4.0875 | 2.616 | 6.8641e-09 | 0 | 0 | 0 | 0 | 0 | 1 | -90 | 90 | 0.0015752 | 0.00039417 | -0.0015751 | -0.00039477
17 | 56 | 11.3952 | 7.2929 | 1.9136e-08 | 0 | 0 | 0 | 0 | 0 | 1 | -90 | 90 | -0.0042895 | -0.0010742 | 0.0042918 | 0.0010738
56 | 55 | 1.9959 | 1.2774 | 3.3517e-09 | 0 | 0 | 0 | 0 | 0 | 1 | -90 | 90 | -0.0042918 | -0.0010738 | 0.0042922 | 0.0010737
19 | 20 | 0.62361 | 0.39911 | 1.0472e-09 | 0 | 0 | 0 | 0 | 0 | 1 | -90 | 90 | -0.015679 | -0.0039302 | 0.015681 | 0.0039312
19 | 21 | 0.89025 | 0.56976 | 1.495e-09 | 0 | 0 | 0 | 0 | 0 | 1 | -90 | 90 | 0.01256 | 0.0031483 | -0.012558 | -0.0031474
20 | 22 | 0.62858 | 0.40229 | 1.0556e-09 | 0 | 0 | 0 | 0 | 0 | 1 | -90 | 90 | -0.025325 | -0.0063483 | 0.02533 | 0.0063511
22 | 24 | 2.9796 | 1.907 | 5.0036e-09 | 0 | 0 | 0 | 0 | 0 | 1 | -90 | 90 | -0.037151 | -0.0093137 | 0.037196 | 0.0093423
24 | 25 | 2.1586 | 1.3815 | 3.6249e-09 | 0 | 0 | 0 | 0 | 0 | 1 | -90 | 90 | -0.038295 | -0.0096176 | 0.038329 | 0.0096396
25 | 35 | 2.2756 | 1.4564 | 3.8213e-09 | 0 | 0 | 0 | 0 | 0 | 1 | -90 | 90 | -0.04175 | -0.010497 | 0.041794 | 0.010524
35 | 46 | 0.68635 | 0.43926 | 1.1526e-09 | 0 | 0 | 0 | 0 | 0 | 1 | -90 | 90 | -0.041794 | -0.010524 | 0.041807 | 0.010533
46 | 47 | 0.66351 | 0.42464 | 1.1142e-09 | 0 | 0 | 0 | 0 | 0 | 1 | -90 | 90 | -0.045422 | -0.011439 | 0.045437 | 0.011448
26 | 27 | 3.5051 | 2.2433 | 5.886e-09 | 0 | 0 | 0 | 0 | 0 | 1 | -90 | 90 | 0.03205 | 0.0080602 | -0.03201 | -0.0080353
26 | 28 | 0.14165 | 0.090654 | 2.3786e-10 | 0 | 0 | 0 | 0 | 0 | 1 | -90 | 90 | -0.042434 | -0.010663 | 0.042437 | 0.010664
27 | 29 | 2.7068 | 1.7323 | 4.5454e-09 | 0 | 0 | 0 | 0 | 0 | 1 | -90 | 90 | 0.03201 | 0.0080354 | -0.03198 | -0.0080162
28 | 30 | 1.8597 | 1.1902 | 3.1229e-09 | 0 | 0 | 0 | 0 | 0 | 1 | -90 | 90 | -0.042437 | -0.010664 | 0.042474 | 0.010688
29 | 32 | 0.33582 | 0.21492 | 5.6393e-10 | 0 | 0 | 0 | 0 | 0 | 1 | -90 | 90 | 0.020498 | 0.0051386 | -0.020497 | -0.0051376
32 | 33 | 0.85669 | 0.54828 | 1.4386e-09 | 0 | 0 | 0 | 0 | 0 | 1 | -90 | 90 | 0.013179 | 0.0033036 | -0.013177 | -0.0033027
47 | 48 | 1.4131 | 0.90437 | 2.3729e-09 | 0 | 0 | 0 | 0 | 0 | 1 | -90 | 90 | 0.030182 | 0.0075959 | -0.030168 | -0.0075871
41 | 42 | 1.7684 | 1.1318 | 2.9696e-09 | 0 | 0 | 0 | 0 | 0 | 1 | -90 | 90 | 0.03076 | 0.0077175 | -0.030742 | -0.0077061
42 | 43 | 0.84207 | 0.53892 | 1.4141e-09 | 0 | 0 | 0 | 0 | 0 | 1 | -90 | 90 | 0.021168 | 0.0053068 | -0.021164 | -0.0053043
43 | 44 | 0.041772 | 0.026734 | 7.0147e-11 | 0 | 0 | 0 | 0 | 0 | 1 | -90 | 90 | 0.010556 | 0.0026456 | -0.010556 | -0.0026456
48 | 50 | 1.944 | 1.2442 | 3.2646e-09 | 0 | 0 | 0 | 0 | 0 | 1 | -90 | 90 | 0.028843 | 0.0072549 | -0.028825 | -0.0072439
50 | 51 | 0.76762 | 0.49128 | 1.289e-09 | 0 | 0 | 0 | 0 | 0 | 1 | -90 | 90 | 0.026371 | 0.0066287 | -0.026365 | -0.0066251
51 | 57 | 0.96418 | 0.61707 | 1.6191e-09 | 0 | 0 | 0 | 0 | 0 | 1 | -90 | 90 | 0.02483 | 0.0062405 | -0.024824 | -0.0062365
57 | 60 | 2.5202 | 1.6129 | 4.2321e-09 | 0 | 0 | 0 | 0 | 0 | 1 | -90 | 90 | 0.024824 | 0.0062365 | -0.024807 | -0.006226
60 | 61 | 1.4655 | 0.93789 | 2.4609e-09 | 0 | 0 | 0 | 0 | 0 | 1 | -90 | 90 | 0.023195 | 0.0058222 | -0.023187 | -0.0058168
61 | 62 | 1.6703 | 1.069 | 2.8048e-09 | 0 | 0 | 0 | 0 | 0 | 1 | -90 | 90 | 0.020666 | 0.0051851 | -0.020658 | -0.0051803
62 | 63 | 2.0388 | 1.3048 | 3.4237e-09 | 0 | 0 | 0 | 0 | 0 | 1 | -90 | 90 | 0.018841 | 0.004725 | -0.018834 | -0.0047202