## bus_data
BUS_I | BUS_TYPE | Pd | Qd | Gs | Bs | area | Vm | Va | baseKV | zone | Vmax | Vmin
1 | 3 | 0.026356 | 0.0066055 | 0 | 0 | 1 | 1 | 0 | 0.4 | 1 | 1.1 | 0.9
2 | 1 | 0.0051211 | 0.0012835 | 0 | 0 | 1 | 0.99499 | -0.094905 | 0.4 | 1 | 1.1 | 0.9
3 | 1 | 0.077666 | 0.019465 | 0 | 0 | 1 | 0.99039 | -0.1835 | 0.4 | 1 | 1.1 | 0.9
4 | 1 | 0.033384 | 0.0083668 | 0 | 0 | 1 | 0.99239 | -0.14459 | 0.4 | 1 | 1.1 | 0.9
5 | 1 | 0.034657 | 0.0086858 | 0 | 0 | 1 | 0.98813 | -0.22713 | 0.4 | 1 | 1.1 | 0.9
15 | 1 | 0 | 0 | 0 | 0 | 1 | 0.98855 | -0.21835 | 0.4 | 1 | 1.1 | 0.9
11 | 1 | 0.088761 | 0.022246 | 0 | 0 | 1 | 0.98615 | -0.26529 | 0.4 | 1 | 1.1 | 0.9
17 | 1 | 0 | 0 | 0 | 0 | 1 | 0.98697 | -0.24892 | 0.4 | 1 | 1.1 | 0.9
13 | 1 | 0.046166 | 0.01157 | 0 | 0 | 1 | 0.98192 | -0.34675 | 0.4 | 1 | 1.1 | 0.9
9 | 1 | 0 | 0 | 0 | 0 | 1 | 0.98531 | -0.28152 | 0.4 | 1 | 1.1 | 0.9
6 | 1 | 0.011091 | 0.0027796 | 0 | 0 | 1 | 0.97147 | -0.55167 | 0.4 | 1 | 1.1 | 0.9
7 | 1 | 0 | 0 | 0 | 0 | 1 | 0.97286 | -0.52418 | 0.4 | 1 | 1.1 | 0.9
8 | 1 | 0.027107 | 0.0067937 | 0 | 0 | 1 | 0.97127 | -0.55567 | 0.4 | 1 | 1.1 | 0.9
10 | 1 | 0.0029297 | 0.00073426 | 0 | 0 | 1 | 0.97397 | -0.50248 | 0.4 | 1 | 1.1 | 0.9
12 | 1 | 0.0034598 | 0.00086711 | 0 | 0 | 1 | 0.98306 | -0.32501 | 0.4 | 1 | 1.1 | 0.9
21 | 1 | 0.0071277 | 0.0017864 | 0 | 0 | 1 | 0.97653 | -0.45221 | 0.4 | 1 | 1.1 | 0.9
18 | 1 | 0 | 0 | 0 | 0 | 1 | 0.98082 | -0.3684 | 0.4 | 1 | 1.1 | 0.9
22 | 1 | 0.013743 | 0.0034444 | 0 | 0 | 1 | 0.97657 | -0.45132 | 0.4 | 1 | 1.1 | 0.9
19 | 1 | 0 | 0 | 0 | 0 | 1 | 0.97821 | -0.41917 | 0.4 | 1 | 1.1 | 0.9
14 | 1 | 0.025332 | 0.0063488 | 0 | 0 | 1 | 0.98131 | -0.35854 | 0.4 | 1 | 1.1 | 0.9
16 | 1 | 0 | 0 | 0 | 0 | 1 | 0.97903 | -0.4029 | 0.4 | 1 | 1.1 | 0.9
32 | 1 | 0 | 0 | 0 | 0 | 1 | 0.97532 | -0.47558 | 0.4 | 1 | 1.1 | 0.9
28 | 1 | 0.045242 | 0.011339 | 0 | 0 | 1 | 0.98444 | -0.29817 | 0.4 | 1 | 1.1 | 0.9
31 | 1 | 0.022811 | 0.0057169 | 0 | 0 | 1 | 0.97499 | -0.48206 | 0.4 | 1 | 1.1 | 0.9
27 | 1 | 0.0059337 | 0.0014871 | 0 | 0 | 1 | 0.98334 | -0.31972 | 0.4 | 1 | 1.1 | 0.9
23 | 1 | 0.020844 | 0.005224 | 0 | 0 | 1 | 0.97083 | -0.56414 | 0.4 | 1 | 1.1 | 0.9
24 | 1 | 0 | 0 | 0 | 0 | 1 | 0.97172 | -0.54651 | 0.4 | 1 | 1.1 | 0.9
25 | 1 | 0.002049 | 0.00051354 | 0 | 0 | 1 | 0.9708 | -0.56484 | 0.4 | 1 | 1.1 | 0.9
26 | 1 | 0 | 0 | 0 | 0 | 1 | 0.9726 | -0.52909 | 0.4 | 1 | 1.1 | 0.9
29 | 1 | 0 | 0 | 0 | 0 | 1 | 0.98274 | -0.33141 | 0.4 | 1 | 1.1 | 0.9
30 | 1 | 0.015456 | 0.0038735 | 0 | 0 | 1 | 0.98243 | -0.33737 | 0.4 | 1 | 1.1 | 0.9

## generator_data
GEN_BUS | PG | QG | QMAX | QMIN | VG | MBASE | GEN_STATUS | PMAX | PMIN
1 | 0.5227 | 0.13389 | 10 | -10 | 1 | 100 | 1 | 10 | 0

## branch_data
F_BUS | T_BUS | BR_R | BR_X | BR_B | RATE_A | RATE_B | RATE_C | TAP | SHIFT | BR_STATUS | ANGMIN | ANGMAX | P_in | Q_in | P_out | Q_out
1 | 2 | 1.9034 | 1.2182 | 6.3927e-09 | 0 | 0 | 0 | 0 | 0 | 1 | -90 | 90 | 0.22598 | 0.058037 | -0.22494 | -0.057375
1 | 3 | 3.0559 | 1.9558 | 1.0263e-08 | 0 | 0 | 0 | 0 | 0 | 1 | -90 | 90 | 0.27037 | 0.069243 | -0.26799 | -0.06772
2 | 4 | 1.0122 | 0.64782 | 3.3996e-09 | 0 | 0 | 0 | 0 | 0 | 1 | -90 | 90 | 0.21982 | 0.056091 | -0.21929 | -0.055755
3 | 5 | 1.0133 | 0.64852 | 3.4032e-09 | 0 | 0 | 0 | 0 | 0 | 1 | -90 | 90 | 0.19032 | 0.048256 | -0.18992 | -0.048001
4 | 15 | 1.764 | 1.129 | 5.9244e-09 | 0 | 0 | 0 | 0 | 0 | 1 | -90 | 90 | 0.18591 | 0.047388 | -0.18525 | -0.046967
5 | 11 | 1.0807 | 0.69162 | 3.6294e-09 | 0 | 0 | 0 | 0 | 0 | 1 | -90 | 90 | 0.15527 | 0.039316 | -0.15498 | -0.039134
15 | 17 | 2.0065 | 1.2841 | 3.3694e-09 | 0 | 0 | 0 | 0 | 0 | 1 | -90 | 90 | 0.06692 | 0.016882 | -0.066822 | -0.01682
15 | 13 | 4.7658 | 3.0501 | 1.6006e-08 | 0 | 0 | 0 | 0 | 0 | 1 | -90 | 90 | 0.11833 | 0.030085 | -0.1176 | -0.029621
11 | 9 | 1.0794 | 0.69084 | 3.6253e-09 | 0 | 0 | 0 | 0 | 0 | 1 | -90 | 90 | 0.066222 | 0.016889 | -0.06617 | -0.016856
17 | 28 | 3.2189 | 2.0601 | 5.4054e-09 | 0 | 0 | 0 | 0 | 0 | 1 | -90 | 90 | 0.066822 | 0.01682 | -0.066665 | -0.01672
13 | 14 | 0.71654 | 0.45859 | 2.4065e-09 | 0 | 0 | 0 | 0 | 0 | 1 | -90 | 90 | 0.071436 | 0.018051 | -0.071396 | -0.018026
9 | 12 | 2.8844 | 1.846 | 9.6874e-09 | 0 | 0 | 0 | 0 | 0 | 1 | -90 | 90 | 0.06617 | 0.016856 | -0.066032 | -0.016768
6 | 7 | 3.0484 | 1.951 | 5.1191e-09 | 0 | 0 | 0 | 0 | 0 | 1 | -90 | 90 | -0.038202 | -0.0095769 | 0.038252 | 0.0096085
6 | 8 | 0.62377 | 0.39921 | 1.0475e-09 | 0 | 0 | 0 | 0 | 0 | 1 | -90 | 90 | 0.027112 | 0.0067972 | -0.027107 | -0.006794
7 | 10 | 2.4135 | 1.5447 | 4.053e-09 | 0 | 0 | 0 | 0 | 0 | 1 | -90 | 90 | -0.038252 | -0.0096084 | 0.038292 | 0.0096334
10 | 21 | 5.2108 | 3.3349 | 8.7504e-09 | 0 | 0 | 0 | 0 | 0 | 1 | -90 | 90 | -0.041222 | -0.010368 | 0.041321 | 0.01043
12 | 18 | 3.0243 | 1.9356 | 1.0157e-08 | 0 | 0 | 0 | 0 | 0 | 1 | -90 | 90 | 0.062572 | 0.015901 | -0.062441 | -0.015819
21 | 22 | 0.078226 | 0.050065 | 1.3136e-10 | 0 | 0 | 0 | 0 | 0 | 1 | -90 | 90 | -0.048448 | -0.012217 | 0.048451 | 0.012218
18 | 19 | 3.5211 | 2.2535 | 1.1826e-08 | 0 | 0 | 0 | 0 | 0 | 1 | -90 | 90 | 0.062441 | 0.015819 | -0.062289 | -0.015723
22 | 19 | 2.2206 | 1.4212 | 7.4581e-09 | 0 | 0 | 0 | 0 | 0 | 1 | -90 | 90 | -0.062194 | -0.015662 | 0.062289 | 0.015723
14 | 16 | 4.1783 | 2.6741 | 1.4033e-08 | 0 | 0 | 0 | 0 | 0 | 1 | -90 | 90 | 0.046064 | 0.011677 | -0.045966 | -0.011616
16 | 32 | 6.8048 | 4.3551 | 2.2854e-08 | 0 | 0 | 0 | 0 | 0 | 1 | -90 | 90 | 0.045966 | 0.011616 | -0.045807 | -0.011516
32 | 31 | 0.60417 | 0.38667 | 2.0291e-09 | 0 | 0 | 0 | 0 | 0 | 1 | -90 | 90 | 0.045806 | 0.011516 | -0.045792 | -0.011507
28 | 27 | 4.3717 | 2.7979 | 7.3413e-09 | 0 | 0 | 0 | 0 | 0 | 1 | -90 | 90 | 0.021424 | 0.0053816 | -0.021402 | -0.0053682
31 | 26 | 8.7291 | 5.5867 | 2.9317e-08 | 0 | 0 | 0 | 0 | 0 | 1 | -90 | 90 | 0.022982 | 0.0057901 | -0.022931 | -0.0057599
27 | 29 | 3.2765 | 2.097 | 5.5022e-09 | 0 | 0 | 0 | 0 | 0 | 1 | -90 | 90 | 0.015468 | 0.0038811 | -0.01546 | -0.0038761
23 | 24 | 3.2558 | 2.0837 | 1.0935e-08 | 0 | 0 | 0 | 0 | 0 | 1 | -90 | 90 | -0.022892 | -0.0057376 | 0.022912 | 0.0057489
23 | 25 | 1.458 | 0.93313 | 2.4484e-09 | 0 | 0 | 0 | 0 | 0 | 1 | -90 | 90 | 0.002049 | 0.00051337 | -0.002049 | -0.00051356
24 | 26 | 3.2223 | 2.0623 | 1.0822e-08 | 0 | 0 | 0 | 0 | 0 | 1 | -90 | 90 | -0.022912 | -0.0057488 | 0.022931 | 0.00576
29 | 30 | 1.6678 | 1.0674 | 2.8007e-09 | 0 | 0 | 0 | 0 | 0 | 1 | -90 | 90 | 0.01546 | 0.0038761 | -0.015455 | -0.0038736