## bus_data
BUS_I | BUS_TYPE | Pd | Qd | Gs | Bs | area | Vm | Va | baseKV | zone | Vmax | Vmin
1 | 1 | 0.014887 | 0.003731 | 0 | 0 | 1 | 0.99444 | -0.10688 | 0.4 | 1 | 1.1 | 0.9
3 | 1 | 0 | 0 | 0 | 0 | 1 | 0.99465 | -0.10278 | 0.4 | 1 | 1.1 | 0.9
5 | 1 | 0.017935 | 0.0044949 | 0 | 0 | 1 | 0.99498 | -0.096516 | 0.4 | 1 | 1.1 | 0.9
21 | 1 | 0 | 0 | 0 | 0 | 1 | 0.99565 | -0.083458 | 0.4 | 1 | 1.1 | 0.9
31 | 1 | 0.016144 | 0.0040462 | 0 | 0 | 1 | 0.99379 | -0.11955 | 0.4 | 1 | 1.1 | 0.9
32 | 1 | 0 | 0 | 0 | 0 | 1 | 0.99432 | -0.10922 | 0.4 | 1 | 1.1 | 0.9
22 | 1 | 0.018779 | 0.0047065 | 0 | 0 | 1 | 0.99463 | -0.10327 | 0.4 | 1 | 1.1 | 0.9
20 | 1 | 0.017772 | 0.0044541 | 0 | 0 | 1 | 0.9959 | -0.078712 | 0.4 | 1 | 1.1 | 0.9
6 | 1 | 0.036879 | 0.0092429 | 0 | 0 | 1 | 0.99577 | -0.081428 | 0.4 | 1 | 1.1 | 0.9
8 | 1 | 0 | 0 | 0 | 0 | 1 | 0.99672 | -0.062966 | 0.4 | 1 | 1.1 | 0.9
10 | 1 | 0 | 0 | 0 | 0 | 1 | 0.9974 | -0.049987 | 0.4 | 1 | 1.1 | 0.9
9 | 1 | 0 | 0 | 0 | 0 | 1 | 0.99593 | -0.077995 | 0.4 | 1 | 1.1 | 0.9
13 | 1 | 0 | 0 | 0 | 0 | 1 | 0.99356 | -0.12378 | 0.4 | 1 | 1.1 | 0.9
12 | 1 | 0.070955 | 0.017783 | 0 | 0 | 1 | 0.99736 | -0.050558 | 0.4 | 1 | 1.1 | 0.9
33 | 1 | 0.069363 | 0.017384 | 0 | 0 | 1 | 0.99672 | -0.063064 | 0.4 | 1 | 1.1 | 0.9
23 | 1 | 0.074238 | 0.018606 | 0 | 0 | 1 | 0.99873 | -0.024291 | 0.4 | 1 | 1.1 | 0.9
11 | 1 | 0 | 0 | 0 | 0 | 1 | 0.99762 | -0.045681 | 0.4 | 1 | 1.1 | 0.9
14 | 3 | 0 | 0 | 0 | 0 | 1 | 1 | 0 | 0.4 | 1 | 1.1 | 0.9
19 | 1 | 0 | 0 | 0 | 0 | 1 | 0.99312 | -0.13225 | 0.4 | 1 | 1.1 | 0.9
15 | 1 | 0.0083909 | 0.002103 | 0 | 0 | 1 | 0.99287 | -0.137 | 0.4 | 1 | 1.1 | 0.9
24 | 1 | 0.009394 | 0.0023544 | 0 | 0 | 1 | 0.9929 | -0.13655 | 0.4 | 1 | 1.1 | 0.9
16 | 1 | 0 | 0 | 0 | 0 | 1 | 0.99209 | -0.15211 | 0.4 | 1 | 1.1 | 0.9
17 | 1 | 0.008967 | 0.0022473 | 0 | 0 | 1 | 0.99192 | -0.15546 | 0.4 | 1 | 1.1 | 0.9
18 | 1 | 0 | 0 | 0 | 0 | 1 | 0.99134 | -0.16669 | 0.4 | 1 | 1.1 | 0.9
25 | 1 | 0.011073 | 0.0027752 | 0 | 0 | 1 | 0.99093 | -0.17458 | 0.4 | 1 | 1.1 | 0.9
26 | 1 | 0 | 0 | 0 | 0 | 1 | 0.99044 | -0.18403 | 0.4 | 1 | 1.1 | 0.9
30 | 1 | 0 | 0 | 0 | 0 | 1 | 0.99423 | -0.11088 | 0.4 | 1 | 1.1 | 0.9
27 | 1 | 0.013224 | 0.0033143 | 0 | 0 | 1 | 0.99023 | -0.18821 | 0.4 | 1 | 1.1 | 0.9
28 | 1 | 0.0022181 | 0.00055591 | 0 | 0 | 1 | 0.99408 | -0.11392 | 0.4 | 1 | 1.1 | 0.9
29 | 1 | 0 | 0 | 0 | 0 | 1 | 0.99419 | -0.11175 | 0.4 | 1 | 1.1 | 0.9

## generator_data
GEN_BUS | PG | QG | QMAX | QMIN | VG | MBASE | GEN_STATUS | PMAX | PMIN
14 | 0.39165 | 0.098704 | 10 | -10 | 1 | 100 | 1 | 10 | 0

## branch_data
F_BUS | T_BUS | BR_R | BR_X | BR_B | RATE_A | RATE_B | RATE_C | TAP | SHIFT | BR_STATUS | ANGMIN | ANGMAX | P_in | Q_in | P_out | Q_out
1 | 3 | 1.221 | 0.78142 | 2.0503e-09 | 0 | 0 | 0 | 0 | 0 | 1 | -90 | 90 | -0.014887 | -0.003731 | 0.01489 | 0.0037326
3 | 5 | 1.8678 | 1.1954 | 3.1365e-09 | 0 | 0 | 0 | 0 | 0 | 1 | -90 | 90 | -0.01489 | -0.0037326 | 0.014894 | 0.0037352
5 | 21 | 1.7665 | 1.1305 | 2.9664e-09 | 0 | 0 | 0 | 0 | 0 | 1 | -90 | 90 | -0.032829 | -0.0082301 | 0.032849 | 0.0082429
21 | 22 | 2.3677 | 1.5153 | 3.976e-09 | 0 | 0 | 0 | 0 | 0 | 1 | -90 | 90 | 0.03719 | 0.0093371 | -0.037155 | -0.009315
21 | 20 | 0.30149 | 0.19296 | 5.0629e-10 | 0 | 0 | 0 | 0 | 0 | 1 | -90 | 90 | -0.07004 | -0.01758 | 0.070056 | 0.01759
31 | 32 | 2.836 | 1.8151 | 4.7624e-09 | 0 | 0 | 0 | 0 | 0 | 1 | -90 | 90 | -0.016144 | -0.0040462 | 0.016152 | 0.0040508
32 | 30 | 3.3161 | 2.1223 | 5.5686e-09 | 0 | 0 | 0 | 0 | 0 | 1 | -90 | 90 | 0.0022186 | 0.00055467 | -0.0022184 | -0.00055511
32 | 22 | 1.4344 | 0.91799 | 2.4087e-09 | 0 | 0 | 0 | 0 | 0 | 1 | -90 | 90 | -0.018371 | -0.0046054 | 0.018376 | 0.0046085
20 | 14 | 4.0044 | 2.5628 | 6.7245e-09 | 0 | 0 | 0 | 0 | 0 | 1 | -90 | 90 | -0.087828 | -0.022044 | 0.088159 | 0.022255
6 | 8 | 2.2271 | 1.4253 | 3.7399e-09 | 0 | 0 | 0 | 0 | 0 | 1 | -90 | 90 | -0.036879 | -0.0092429 | 0.036912 | 0.0092633
8 | 10 | 1.5681 | 1.0036 | 2.6333e-09 | 0 | 0 | 0 | 0 | 0 | 1 | -90 | 90 | -0.036912 | -0.0092633 | 0.036935 | 0.0092776
10 | 33 | 0.84005 | 0.53763 | 1.4107e-09 | 0 | 0 | 0 | 0 | 0 | 1 | -90 | 90 | 0.069407 | 0.017412 | -0.069363 | -0.017384
10 | 23 | 1.0799 | 0.69113 | 1.8134e-09 | 0 | 0 | 0 | 0 | 0 | 1 | -90 | 90 | -0.10634 | -0.026689 | 0.10647 | 0.026773
9 | 13 | 3.9774 | 2.5456 | 6.6792e-09 | 0 | 0 | 0 | 0 | 0 | 1 | -90 | 90 | 0.051253 | 0.012921 | -0.051141 | -0.01285
9 | 12 | 2.3925 | 1.5312 | 4.0176e-09 | 0 | 0 | 0 | 0 | 0 | 1 | -90 | 90 | -0.051253 | -0.012921 | 0.051321 | 0.012964
13 | 19 | 3.9856 | 2.5508 | 6.6929e-09 | 0 | 0 | 0 | 0 | 0 | 1 | -90 | 90 | 0.0093998 | 0.002357 | -0.009396 | -0.0023553
13 | 15 | 1.4033 | 0.89813 | 2.3566e-09 | 0 | 0 | 0 | 0 | 0 | 1 | -90 | 90 | 0.041742 | 0.010493 | -0.041715 | -0.010476
12 | 11 | 0.17826 | 0.11408 | 2.9934e-10 | 0 | 0 | 0 | 0 | 0 | 1 | -90 | 90 | -0.12228 | -0.030747 | 0.1223 | 0.030765
23 | 14 | 0.60252 | 0.38561 | 2.0236e-09 | 0 | 0 | 0 | 0 | 0 | 1 | -90 | 90 | -0.18071 | -0.045378 | 0.18092 | 0.045512
11 | 14 | 1.6741 | 1.0715 | 2.8113e-09 | 0 | 0 | 0 | 0 | 0 | 1 | -90 | 90 | -0.1223 | -0.030765 | 0.12257 | 0.030936
19 | 24 | 2.023 | 1.2947 | 3.3971e-09 | 0 | 0 | 0 | 0 | 0 | 1 | -90 | 90 | 0.009396 | 0.0023553 | -0.009394 | -0.0023544
15 | 16 | 2.0046 | 1.2829 | 3.3662e-09 | 0 | 0 | 0 | 0 | 0 | 1 | -90 | 90 | 0.033324 | 0.0083733 | -0.0333 | -0.0083583
16 | 17 | 1.6481 | 1.0548 | 2.7676e-09 | 0 | 0 | 0 | 0 | 0 | 1 | -90 | 90 | 0.0089685 | 0.002248 | -0.008967 | -0.0022474
16 | 18 | 2.645 | 1.6928 | 4.4417e-09 | 0 | 0 | 0 | 0 | 0 | 1 | -90 | 90 | 0.024332 | 0.0061103 | -0.024315 | -0.0060999
18 | 25 | 1.4307 | 0.91567 | 2.4026e-09 | 0 | 0 | 0 | 0 | 0 | 1 | -90 | 90 | 0.024315 | 0.0060999 | -0.024306 | -0.0060943
25 | 26 | 3.1426 | 2.0113 | 5.2773e-09 | 0 | 0 | 0 | 0 | 0 | 1 | -90 | 90 | 0.013233 | 0.003319 | -0.013227 | -0.0033158
26 | 27 | 1.3893 | 0.88915 | 2.333e-09 | 0 | 0 | 0 | 0 | 0 | 1 | -90 | 90 | 0.013227 | 0.0033158 | -0.013224 | -0.0033143
30 | 29 | 1.7359 | 1.111 | 2.9151e-09 | 0 | 0 | 0 | 0 | 0 | 1 | -90 | 90 | 0.0022184 | 0.00055511 | -0.0022183 | -0.00055534
28 | 29 | 4.332 | 2.7725 | 7.2746e-09 | 0 | 0 | 0 | 0 | 0 | 1 | -90 | 90 | -0.0022181 | -0.00055591 | 0.0022183 | 0.00055534