## bus_data
BUS_I | BUS_TYPE | Pd | Qd | Gs | Bs | area | Vm | Va | baseKV | zone | Vmax | Vmin
1 | 1 | 0.0090635 | 0.0022715 | 0 | 0 | 1 | 0.99114 | -0.16967 | 0.4 | 1 | 1.1 | 0.9
2 | 1 | 0 | 0 | 0 | 0 | 1 | 0.99263 | -0.14094 | 0.4 | 1 | 1.1 | 0.9
17 | 1 | 0.051339 | 0.012867 | 0 | 0 | 1 | 0.98959 | -0.19966 | 0.4 | 1 | 1.1 | 0.9
4 | 1 | 0 | 0 | 0 | 0 | 1 | 0.99411 | -0.11239 | 0.4 | 1 | 1.1 | 0.9
5 | 1 | 0.020208 | 0.0050645 | 0 | 0 | 1 | 0.99168 | -0.1594 | 0.4 | 1 | 1.1 | 0.9
6 | 1 | 0.0023981 | 0.00060102 | 0 | 0 | 1 | 0.99252 | -0.14318 | 0.4 | 1 | 1.1 | 0.9
3 | 1 | 0 | 0 | 0 | 0 | 1 | 0.98568 | -0.27543 | 0.4 | 1 | 1.1 | 0.9
7 | 1 | 0.03788 | 0.0094936 | 0 | 0 | 1 | 0.9845 | -0.29843 | 0.4 | 1 | 1.1 | 0.9
18 | 1 | 0 | 0 | 0 | 0 | 1 | 0.98658 | -0.25783 | 0.4 | 1 | 1.1 | 0.9
19 | 1 | 0.058314 | 0.014615 | 0 | 0 | 1 | 0.98399 | -0.30838 | 0.4 | 1 | 1.1 | 0.9
13 | 1 | 0 | 0 | 0 | 0 | 1 | 0.99179 | -0.15723 | 0.4 | 1 | 1.1 | 0.9
11 | 3 | 0.023239 | 0.0058243 | 0 | 0 | 1 | 1 | 0 | 0.4 | 1 | 1.1 | 0.9
9 | 1 | 0.01385 | 0.003471 | 0 | 0 | 1 | 0.99134 | -0.166 | 0.4 | 1 | 1.1 | 0.9
41 | 1 | 0.020026 | 0.0050189 | 0 | 0 | 1 | 0.99165 | -0.16002 | 0.4 | 1 | 1.1 | 0.9
36 | 1 | 0 | 0 | 0 | 0 | 1 | 0.99114 | -0.16985 | 0.4 | 1 | 1.1 | 0.9
12 | 1 | 0 | 0 | 0 | 0 | 1 | 0.99659 | -0.065323 | 0.4 | 1 | 1.1 | 0.9
10 | 1 | 0.0044315 | 0.0011106 | 0 | 0 | 1 | 0.99124 | -0.16787 | 0.4 | 1 | 1.1 | 0.9
33 | 1 | 0.0094203 | 0.0023609 | 0 | 0 | 1 | 0.99106 | -0.17134 | 0.4 | 1 | 1.1 | 0.9
38 | 1 | 0.0037039 | 0.00092828 | 0 | 0 | 1 | 0.99099 | -0.17282 | 0.4 | 1 | 1.1 | 0.9
14 | 1 | 0 | 0 | 0 | 0 | 1 | 0.99489 | -0.098131 | 0.4 | 1 | 1.1 | 0.9
25 | 1 | 0.023955 | 0.0060038 | 0 | 0 | 1 | 0.99464 | -0.10282 | 0.4 | 1 | 1.1 | 0.9
21 | 1 | 0.063589 | 0.015937 | 0 | 0 | 1 | 0.9939 | -0.11721 | 0.4 | 1 | 1.1 | 0.9
37 | 1 | 0.0096519 | 0.002419 | 0 | 0 | 1 | 0.99108 | -0.17117 | 0.4 | 1 | 1.1 | 0.9
34 | 1 | 0.0049634 | 0.0012439 | 0 | 0 | 1 | 0.99101 | -0.17242 | 0.4 | 1 | 1.1 | 0.9
22 | 1 | 0 | 0 | 0 | 0 | 1 | 0.99326 | -0.12953 | 0.4 | 1 | 1.1 | 0.9
23 | 1 | 0.027647 | 0.006929 | 0 | 0 | 1 | 0.99301 | -0.13434 | 0.4 | 1 | 1.1 | 0.9
24 | 1 | 0 | 0 | 0 | 0 | 1 | 0.99297 | -0.13527 | 0.4 | 1 | 1.1 | 0.9
40 | 1 | 0.0034495 | 0.00086453 | 0 | 0 | 1 | 0.99282 | -0.13813 | 0.4 | 1 | 1.1 | 0.9
29 | 1 | 0 | 0 | 0 | 0 | 1 | 0.99254 | -0.14346 | 0.4 | 1 | 1.1 | 0.9
39 | 1 | 0.0066005 | 0.0016542 | 0 | 0 | 1 | 0.9925 | -0.14426 | 0.4 | 1 | 1.1 | 0.9
27 | 1 | 0 | 0 | 0 | 0 | 1 | 0.99224 | -0.14936 | 0.4 | 1 | 1.1 | 0.9
26 | 1 | 0.0077837 | 0.0019508 | 0 | 0 | 1 | 0.99194 | -0.15521 | 0.4 | 1 | 1.1 | 0.9
30 | 1 | 0.0080702 | 0.0020226 | 0 | 0 | 1 | 0.99219 | -0.1502 | 0.4 | 1 | 1.1 | 0.9
28 | 1 | 0 | 0 | 0 | 0 | 1 | 0.99075 | -0.1775 | 0.4 | 1 | 1.1 | 0.9
31 | 1 | 0.0098917 | 0.0024791 | 0 | 0 | 1 | 0.99066 | -0.17918 | 0.4 | 1 | 1.1 | 0.9
32 | 1 | 0.0029115 | 0.00072968 | 0 | 0 | 1 | 0.99078 | -0.17699 | 0.4 | 1 | 1.1 | 0.9
35 | 1 | 0.0096154 | 0.0024098 | 0 | 0 | 1 | 0.99078 | -0.17685 | 0.4 | 1 | 1.1 | 0.9

## generator_data
GEN_BUS | PG | QG | QMAX | QMIN | VG | MBASE | GEN_STATUS | PMAX | PMIN
11 | 0.43572 | 0.11064 | 10 | -10 | 1 | 100 | 1 | 10 | 0

## branch_data
F_BUS | T_BUS | BR_R | BR_X | BR_B | RATE_A | RATE_B | RATE_C | TAP | SHIFT | BR_STATUS | ANGMIN | ANGMAX | P_in | Q_in | P_out | Q_out
1 | 2 | 0.80887 | 0.51768 | 2.7166e-09 | 0 | 0 | 0 | 0 | 0 | 1 | -90 | 90 | -0.15729 | -0.03969 | 0.15751 | 0.039828
1 | 17 | 0.8937 | 0.57197 | 3.0015e-09 | 0 | 0 | 0 | 0 | 0 | 1 | -90 | 90 | 0.14823 | 0.037418 | -0.14802 | -0.037283
2 | 4 | 0.59957 | 0.38372 | 2.0137e-09 | 0 | 0 | 0 | 0 | 0 | 1 | -90 | 90 | -0.21158 | -0.053401 | 0.21187 | 0.053586
2 | 5 | 1.578 | 1.0099 | 2.6498e-09 | 0 | 0 | 0 | 0 | 0 | 1 | -90 | 90 | 0.051672 | 0.012972 | -0.051627 | -0.012944
2 | 6 | 4.1126 | 2.6321 | 6.9062e-09 | 0 | 0 | 0 | 0 | 0 | 1 | -90 | 90 | 0.0023984 | 0.0006005 | -0.0023981 | -0.00060102
17 | 18 | 2.6463 | 1.6937 | 4.4439e-09 | 0 | 0 | 0 | 0 | 0 | 1 | -90 | 90 | 0.096677 | 0.024416 | -0.096408 | -0.024244
4 | 13 | 3.4726 | 2.2225 | 5.8315e-09 | 0 | 0 | 0 | 0 | 0 | 1 | -90 | 90 | 0.057216 | 0.0144 | -0.057094 | -0.014322
4 | 11 | 1.8709 | 1.1974 | 6.2836e-09 | 0 | 0 | 0 | 0 | 0 | 1 | -90 | 90 | -0.26909 | -0.067986 | 0.27054 | 0.068918
5 | 9 | 0.92552 | 0.59233 | 1.5542e-09 | 0 | 0 | 0 | 0 | 0 | 1 | -90 | 90 | 0.031419 | 0.0078791 | -0.031409 | -0.0078729
3 | 7 | 2.6406 | 1.69 | 4.4343e-09 | 0 | 0 | 0 | 0 | 0 | 1 | -90 | 90 | 0.037921 | 0.0095198 | -0.03788 | -0.0094937
3 | 18 | 2.0254 | 1.2962 | 3.4011e-09 | 0 | 0 | 0 | 0 | 0 | 1 | -90 | 90 | -0.037921 | -0.0095198 | 0.037953 | 0.0095399
18 | 19 | 3.772 | 2.4141 | 6.3341e-09 | 0 | 0 | 0 | 0 | 0 | 1 | -90 | 90 | 0.058455 | 0.014705 | -0.058314 | -0.014615
13 | 41 | 0.615 | 0.3936 | 1.0328e-09 | 0 | 0 | 0 | 0 | 0 | 1 | -90 | 90 | 0.020028 | 0.0050205 | -0.020026 | -0.0050189
13 | 36 | 1.501 | 0.96065 | 2.5206e-09 | 0 | 0 | 0 | 0 | 0 | 1 | -90 | 90 | 0.037066 | 0.0093014 | -0.037044 | -0.0092874
11 | 12 | 2.068 | 1.3235 | 6.9455e-09 | 0 | 0 | 0 | 0 | 0 | 1 | -90 | 90 | 0.14193 | 0.035895 | -0.14149 | -0.035612
9 | 10 | 0.46997 | 0.30078 | 7.8921e-10 | 0 | 0 | 0 | 0 | 0 | 1 | -90 | 90 | 0.01756 | 0.0044019 | -0.017558 | -0.0044009
36 | 37 | 0.60398 | 0.38655 | 1.0143e-09 | 0 | 0 | 0 | 0 | 0 | 1 | -90 | 90 | 0.0096525 | 0.0024193 | -0.0096519 | -0.002419
36 | 34 | 0.41433 | 0.26517 | 6.9577e-10 | 0 | 0 | 0 | 0 | 0 | 1 | -90 | 90 | 0.027391 | 0.0068681 | -0.027388 | -0.006866
12 | 14 | 1.0334 | 0.66134 | 3.4705e-09 | 0 | 0 | 0 | 0 | 0 | 1 | -90 | 90 | 0.14149 | 0.035612 | -0.14127 | -0.03547
10 | 33 | 1.1656 | 0.74599 | 1.9574e-09 | 0 | 0 | 0 | 0 | 0 | 1 | -90 | 90 | 0.013127 | 0.0032903 | -0.013124 | -0.0032891
33 | 38 | 1.7533 | 1.1221 | 2.9442e-09 | 0 | 0 | 0 | 0 | 0 | 1 | -90 | 90 | 0.0037042 | 0.00092816 | -0.0037039 | -0.00092829
14 | 25 | 0.86789 | 0.55545 | 1.4574e-09 | 0 | 0 | 0 | 0 | 0 | 1 | -90 | 90 | 0.023961 | 0.0060071 | -0.023955 | -0.0060038
14 | 21 | 0.72173 | 0.46191 | 1.212e-09 | 0 | 0 | 0 | 0 | 0 | 1 | -90 | 90 | 0.11731 | 0.029463 | -0.1172 | -0.029395
21 | 22 | 1.0184 | 0.65179 | 1.7102e-09 | 0 | 0 | 0 | 0 | 0 | 1 | -90 | 90 | 0.053612 | 0.013458 | -0.053581 | -0.013438
34 | 35 | 0.86925 | 0.55632 | 1.4597e-09 | 0 | 0 | 0 | 0 | 0 | 1 | -90 | 90 | 0.022424 | 0.005622 | -0.02242 | -0.0056192
22 | 23 | 0.76914 | 0.49225 | 1.2916e-09 | 0 | 0 | 0 | 0 | 0 | 1 | -90 | 90 | 0.027653 | 0.0069329 | -0.027647 | -0.006929
22 | 24 | 0.97867 | 0.62635 | 1.6435e-09 | 0 | 0 | 0 | 0 | 0 | 1 | -90 | 90 | 0.025928 | 0.0065052 | -0.02592 | -0.0065008
24 | 40 | 3.664 | 2.3449 | 6.1528e-09 | 0 | 0 | 0 | 0 | 0 | 1 | -90 | 90 | 0.00345 | 0.00086423 | -0.0034495 | -0.00086453
24 | 29 | 1.6106 | 1.0308 | 2.7047e-09 | 0 | 0 | 0 | 0 | 0 | 1 | -90 | 90 | 0.02247 | 0.0056366 | -0.022462 | -0.0056313
29 | 39 | 0.54023 | 0.34575 | 9.072e-10 | 0 | 0 | 0 | 0 | 0 | 1 | -90 | 90 | 0.0066008 | 0.0016543 | -0.0066005 | -0.0016542
29 | 27 | 1.6445 | 1.0525 | 2.7615e-09 | 0 | 0 | 0 | 0 | 0 | 1 | -90 | 90 | 0.015861 | 0.0039769 | -0.015856 | -0.0039743
27 | 30 | 0.45844 | 0.2934 | 7.6984e-10 | 0 | 0 | 0 | 0 | 0 | 1 | -90 | 90 | 0.0080705 | 0.0020227 | -0.0080702 | -0.0020226
27 | 26 | 3.3109 | 2.119 | 5.5599e-09 | 0 | 0 | 0 | 0 | 0 | 1 | -90 | 90 | 0.0077859 | 0.0019516 | -0.0077837 | -0.0019508
28 | 31 | 0.74734 | 0.4783 | 1.255e-09 | 0 | 0 | 0 | 0 | 0 | 1 | -90 | 90 | 0.0098924 | 0.0024795 | -0.0098917 | -0.0024791
28 | 32 | 0.22939 | 0.14681 | 3.8521e-10 | 0 | 0 | 0 | 0 | 0 | 1 | -90 | 90 | -0.0098924 | -0.0024795 | 0.0098927 | 0.0024796
32 | 35 | 0.047047 | 0.03011 | 7.9004e-11 | 0 | 0 | 0 | 0 | 0 | 1 | -90 | 90 | -0.012804 | -0.0032093 | 0.012804 | 0.0032093