## bus_data
BUS_I | BUS_TYPE | Pd | Qd | Gs | Bs | area | Vm | Va | baseKV | zone | Vmax | Vmin
1 | 1 | 0.014437 | 0.0036181 | 0 | 0 | 1 | 0.98864 | -0.21834 | 0.4 | 1 | 1.1 | 0.9
2 | 1 | 0.0035607 | 0.00089241 | 0 | 0 | 1 | 0.98934 | -0.20474 | 0.4 | 1 | 1.1 | 0.9
3 | 1 | 0.0028994 | 0.00072666 | 0 | 0 | 1 | 0.98847 | -0.22161 | 0.4 | 1 | 1.1 | 0.9
4 | 1 | 0.0035626 | 0.00089287 | 0 | 0 | 1 | 0.98941 | -0.20335 | 0.4 | 1 | 1.1 | 0.9
5 | 1 | 0.0029227 | 0.00073249 | 0 | 0 | 1 | 0.98846 | -0.22176 | 0.4 | 1 | 1.1 | 0.9
21 | 1 | 0.002886 | 0.00072329 | 0 | 0 | 1 | 0.98949 | -0.20183 | 0.4 | 1 | 1.1 | 0.9
103 | 1 | 0.0029112 | 0.00072961 | 0 | 0 | 1 | 0.98846 | -0.2219 | 0.4 | 1 | 1.1 | 0.9
20 | 1 | 0.0028916 | 0.0007247 | 0 | 0 | 1 | 0.98957 | -0.20021 | 0.4 | 1 | 1.1 | 0.9
104 | 1 | 0.0035893 | 0.00089957 | 0 | 0 | 1 | 0.98845 | -0.22201 | 0.4 | 1 | 1.1 | 0.9
6 | 1 | 0.029736 | 0.0074524 | 0 | 0 | 1 | 0.98497 | -0.28887 | 0.4 | 1 | 1.1 | 0.9
7 | 1 | 0.0094179 | 0.0023604 | 0 | 0 | 1 | 0.98751 | -0.23947 | 0.4 | 1 | 1.1 | 0.9
8 | 1 | 0.026888 | 0.0067389 | 0 | 0 | 1 | 0.9838 | -0.31173 | 0.4 | 1 | 1.1 | 0.9
9 | 1 | 0 | 0 | 0 | 0 | 1 | 0.99014 | -0.18862 | 0.4 | 1 | 1.1 | 0.9
18 | 1 | 0.0015739 | 0.00039446 | 0 | 0 | 1 | 0.9909 | -0.17406 | 0.4 | 1 | 1.1 | 0.9
19 | 1 | 0 | 0 | 0 | 0 | 1 | 0.98879 | -0.21471 | 0.4 | 1 | 1.1 | 0.9
15 | 1 | 0.0040109 | 0.0010052 | 0 | 0 | 1 | 0.99254 | -0.14236 | 0.4 | 1 | 1.1 | 0.9
70 | 1 | 0.014801 | 0.0037094 | 0 | 0 | 1 | 0.98757 | -0.23849 | 0.4 | 1 | 1.1 | 0.9
22 | 1 | 0 | 0 | 0 | 0 | 1 | 0.98818 | -0.22719 | 0.4 | 1 | 1.1 | 0.9
119 | 1 | 0.0032191 | 0.00080678 | 0 | 0 | 1 | 0.98805 | -0.2298 | 0.4 | 1 | 1.1 | 0.9
11 | 1 | 0.027383 | 0.0068629 | 0 | 0 | 1 | 0.99453 | -0.1044 | 0.4 | 1 | 1.1 | 0.9
12 | 1 | 0.0076206 | 0.0019099 | 0 | 0 | 1 | 0.99108 | -0.17094 | 0.4 | 1 | 1.1 | 0.9
13 | 1 | 0 | 0 | 0 | 0 | 1 | 0.99659 | -0.064924 | 0.4 | 1 | 1.1 | 0.9
14 | 1 | 0.031279 | 0.0078392 | 0 | 0 | 1 | 0.99054 | -0.18153 | 0.4 | 1 | 1.1 | 0.9
16 | 1 | 0.0024447 | 0.00061269 | 0 | 0 | 1 | 0.99528 | -0.089869 | 0.4 | 1 | 1.1 | 0.9
17 | 1 | 0.0018542 | 0.00046471 | 0 | 0 | 1 | 0.99944 | -0.010546 | 0.4 | 1 | 1.1 | 0.9
98 | 1 | 0.0024417 | 0.00061195 | 0 | 0 | 1 | 0.99511 | -0.093187 | 0.4 | 1 | 1.1 | 0.9
107 | 3 | 0.0018565 | 0.00046527 | 0 | 0 | 1 | 1 | 0 | 0.4 | 1 | 1.1 | 0.9
97 | 1 | 0.0083929 | 0.0021035 | 0 | 0 | 1 | 0.99487 | -0.097763 | 0.4 | 1 | 1.1 | 0.9
106 | 1 | 0.0018542 | 0.00046471 | 0 | 0 | 1 | 0.99943 | -0.010949 | 0.4 | 1 | 1.1 | 0.9
69 | 1 | 0 | 0 | 0 | 0 | 1 | 0.98745 | -0.24076 | 0.4 | 1 | 1.1 | 0.9
120 | 1 | 0.0032195 | 0.00080688 | 0 | 0 | 1 | 0.98804 | -0.23007 | 0.4 | 1 | 1.1 | 0.9
23 | 1 | 0.0041049 | 0.0010288 | 0 | 0 | 1 | 0.98905 | -0.20951 | 0.4 | 1 | 1.1 | 0.9
24 | 1 | 0.0033055 | 0.00082845 | 0 | 0 | 1 | 0.99111 | -0.16976 | 0.4 | 1 | 1.1 | 0.9
25 | 1 | 0.0028774 | 0.00072113 | 0 | 0 | 1 | 0.98716 | -0.24603 | 0.4 | 1 | 1.1 | 0.9
26 | 1 | 0 | 0 | 0 | 0 | 1 | 0.99196 | -0.15347 | 0.4 | 1 | 1.1 | 0.9
27 | 1 | 0.0028725 | 0.00071993 | 0 | 0 | 1 | 0.9868 | -0.25283 | 0.4 | 1 | 1.1 | 0.9
60 | 1 | 0.0096636 | 0.0024219 | 0 | 0 | 1 | 0.99058 | -0.18031 | 0.4 | 1 | 1.1 | 0.9
61 | 1 | 0 | 0 | 0 | 0 | 1 | 0.99405 | -0.11342 | 0.4 | 1 | 1.1 | 0.9
39 | 1 | 0.0028775 | 0.00072117 | 0 | 0 | 1 | 0.98652 | -0.25842 | 0.4 | 1 | 1.1 | 0.9
95 | 1 | 0.0029142 | 0.00073037 | 0 | 0 | 1 | 0.99002 | -0.19108 | 0.4 | 1 | 1.1 | 0.9
99 | 1 | 0.0032675 | 0.0008189 | 0 | 0 | 1 | 0.99225 | -0.14812 | 0.4 | 1 | 1.1 | 0.9
38 | 1 | 0.0018405 | 0.00046127 | 0 | 0 | 1 | 0.98552 | -0.27765 | 0.4 | 1 | 1.1 | 0.9
28 | 1 | 0.0020709 | 0.00051903 | 0 | 0 | 1 | 0.98219 | -0.34249 | 0.4 | 1 | 1.1 | 0.9
29 | 1 | 0.003409 | 0.00085438 | 0 | 0 | 1 | 0.9824 | -0.33838 | 0.4 | 1 | 1.1 | 0.9
30 | 1 | 0 | 0 | 0 | 0 | 1 | 0.98185 | -0.34908 | 0.4 | 1 | 1.1 | 0.9
31 | 1 | 0.0030477 | 0.00076384 | 0 | 0 | 1 | 0.98301 | -0.32645 | 0.4 | 1 | 1.1 | 0.9
32 | 1 | 0 | 0 | 0 | 0 | 1 | 0.98146 | -0.35673 | 0.4 | 1 | 1.1 | 0.9
33 | 1 | 0.0047473 | 0.0011898 | 0 | 0 | 1 | 0.98333 | -0.32018 | 0.4 | 1 | 1.1 | 0.9
41 | 1 | 0 | 0 | 0 | 0 | 1 | 0.98142 | -0.35745 | 0.4 | 1 | 1.1 | 0.9
42 | 1 | 0.0015194 | 0.0003808 | 0 | 0 | 1 | 0.98014 | -0.38246 | 0.4 | 1 | 1.1 | 0.9
34 | 1 | 0.0026159 | 0.0006556 | 0 | 0 | 1 | 0.98343 | -0.31837 | 0.4 | 1 | 1.1 | 0.9
40 | 1 | 0.0044797 | 0.0011227 | 0 | 0 | 1 | 0.98139 | -0.35818 | 0.4 | 1 | 1.1 | 0.9
43 | 1 | 0.0044097 | 0.0011052 | 0 | 0 | 1 | 0.97925 | -0.39993 | 0.4 | 1 | 1.1 | 0.9
35 | 1 | 0.0020543 | 0.00051486 | 0 | 0 | 1 | 0.98481 | -0.29152 | 0.4 | 1 | 1.1 | 0.9
36 | 1 | 0.0022158 | 0.00055533 | 0 | 0 | 1 | 0.98484 | -0.29098 | 0.4 | 1 | 1.1 | 0.9
37 | 1 | 0.0018425 | 0.00046177 | 0 | 0 | 1 | 0.98523 | -0.28339 | 0.4 | 1 | 1.1 | 0.9
44 | 1 | 0.0077927 | 0.001953 | 0 | 0 | 1 | 0.97851 | -0.41447 | 0.4 | 1 | 1.1 | 0.9
45 | 1 | 0.010736 | 0.0026908 | 0 | 0 | 1 | 0.97799 | -0.42465 | 0.4 | 1 | 1.1 | 0.9
71 | 1 | 0.008835 | 0.0022143 | 0 | 0 | 1 | 0.97772 | -0.43009 | 0.4 | 1 | 1.1 | 0.9
72 | 1 | 0.004447 | 0.0011145 | 0 | 0 | 1 | 0.97763 | -0.43168 | 0.4 | 1 | 1.1 | 0.9
46 | 1 | 0.001598 | 0.00040049 | 0 | 0 | 1 | 0.99065 | -0.17893 | 0.4 | 1 | 1.1 | 0.9
47 | 1 | 0.0014796 | 0.00037083 | 0 | 0 | 1 | 0.99065 | -0.17896 | 0.4 | 1 | 1.1 | 0.9
48 | 1 | 0.0044906 | 0.0011255 | 0 | 0 | 1 | 0.99072 | -0.17746 | 0.4 | 1 | 1.1 | 0.9
49 | 1 | 0.0028534 | 0.00071513 | 0 | 0 | 1 | 0.98883 | -0.21401 | 0.4 | 1 | 1.1 | 0.9
50 | 1 | 0.0024417 | 0.00061195 | 0 | 0 | 1 | 0.99186 | -0.15552 | 0.4 | 1 | 1.1 | 0.9
79 | 1 | 0.0022649 | 0.00056765 | 0 | 0 | 1 | 0.98828 | -0.22461 | 0.4 | 1 | 1.1 | 0.9
124 | 1 | 0.0032693 | 0.00081936 | 0 | 0 | 1 | 0.99207 | -0.15142 | 0.4 | 1 | 1.1 | 0.9
78 | 1 | 0.0022667 | 0.00056809 | 0 | 0 | 1 | 0.98789 | -0.23221 | 0.4 | 1 | 1.1 | 0.9
125 | 1 | 0.0032664 | 0.00081863 | 0 | 0 | 1 | 0.99216 | -0.14981 | 0.4 | 1 | 1.1 | 0.9
51 | 1 | 0.006322 | 0.0015844 | 0 | 0 | 1 | 0.9892 | -0.20707 | 0.4 | 1 | 1.1 | 0.9
52 | 1 | 0.0029138 | 0.00073027 | 0 | 0 | 1 | 0.98945 | -0.20213 | 0.4 | 1 | 1.1 | 0.9
53 | 1 | 0 | 0 | 0 | 0 | 1 | 0.98914 | -0.2082 | 0.4 | 1 | 1.1 | 0.9
54 | 1 | 0.0021751 | 0.00054514 | 0 | 0 | 1 | 0.98967 | -0.19795 | 0.4 | 1 | 1.1 | 0.9
55 | 1 | 0.0050796 | 0.0012731 | 0 | 0 | 1 | 0.98896 | -0.21165 | 0.4 | 1 | 1.1 | 0.9
100 | 1 | 0.0082034 | 0.002056 | 0 | 0 | 1 | 0.98969 | -0.19748 | 0.4 | 1 | 1.1 | 0.9
102 | 1 | 0.0032219 | 0.00080749 | 0 | 0 | 1 | 0.98895 | -0.21195 | 0.4 | 1 | 1.1 | 0.9
101 | 1 | 0.0028725 | 0.00071993 | 0 | 0 | 1 | 0.98977 | -0.19593 | 0.4 | 1 | 1.1 | 0.9
56 | 1 | 0.0054713 | 0.0013712 | 0 | 0 | 1 | 0.98371 | -0.31355 | 0.4 | 1 | 1.1 | 0.9
57 | 1 | 0.0065033 | 0.0016299 | 0 | 0 | 1 | 0.98372 | -0.31349 | 0.4 | 1 | 1.1 | 0.9
58 | 1 | 0.011887 | 0.0029792 | 0 | 0 | 1 | 0.98356 | -0.31661 | 0.4 | 1 | 1.1 | 0.9
59 | 1 | 0.0024973 | 0.00062589 | 0 | 0 | 1 | 0.98451 | -0.29797 | 0.4 | 1 | 1.1 | 0.9
73 | 1 | 0.0022649 | 0.00056765 | 0 | 0 | 1 | 0.98541 | -0.28047 | 0.4 | 1 | 1.1 | 0.9
76 | 1 | 0 | 0 | 0 | 0 | 1 | 0.98602 | -0.26861 | 0.4 | 1 | 1.1 | 0.9
96 | 1 | 0.0028775 | 0.00072117 | 0 | 0 | 1 | 0.98983 | -0.19487 | 0.4 | 1 | 1.1 | 0.9
62 | 1 | 0.010344 | 0.0025924 | 0 | 0 | 1 | 0.98478 | -0.29275 | 0.4 | 1 | 1.1 | 0.9
64 | 1 | 0 | 0 | 0 | 0 | 1 | 0.98501 | -0.2883 | 0.4 | 1 | 1.1 | 0.9
66 | 1 | 0.0065859 | 0.0016506 | 0 | 0 | 1 | 0.98519 | -0.2848 | 0.4 | 1 | 1.1 | 0.9
67 | 1 | 0.011128 | 0.002789 | 0 | 0 | 1 | 0.98564 | -0.27608 | 0.4 | 1 | 1.1 | 0.9
83 | 1 | 0.0051087 | 0.0012804 | 0 | 0 | 1 | 0.98814 | -0.2283 | 0.4 | 1 | 1.1 | 0.9
81 | 1 | 0.011922 | 0.0029879 | 0 | 0 | 1 | 0.98822 | -0.22672 | 0.4 | 1 | 1.1 | 0.9
68 | 1 | 0.0098391 | 0.0024659 | 0 | 0 | 1 | 0.98626 | -0.26388 | 0.4 | 1 | 1.1 | 0.9
74 | 1 | 0.0029244 | 0.00073292 | 0 | 0 | 1 | 0.98599 | -0.26913 | 0.4 | 1 | 1.1 | 0.9
75 | 1 | 0.0045905 | 0.0011505 | 0 | 0 | 1 | 0.98585 | -0.27185 | 0.4 | 1 | 1.1 | 0.9
77 | 1 | 0.0029421 | 0.00073736 | 0 | 0 | 1 | 0.9856 | -0.2767 | 0.4 | 1 | 1.1 | 0.9
80 | 1 | 0.0029421 | 0.00073736 | 0 | 0 | 1 | 0.9856 | -0.27671 | 0.4 | 1 | 1.1 | 0.9
82 | 1 | 0.0093186 | 0.0023355 | 0 | 0 | 1 | 0.98849 | -0.2215 | 0.4 | 1 | 1.1 | 0.9
84 | 1 | 0.0029472 | 0.00073863 | 0 | 0 | 1 | 0.98873 | -0.2169 | 0.4 | 1 | 1.1 | 0.9
94 | 1 | 0.0029421 | 0.00073736 | 0 | 0 | 1 | 0.98876 | -0.21636 | 0.4 | 1 | 1.1 | 0.9
92 | 1 | 0.0029421 | 0.00073736 | 0 | 0 | 1 | 0.98879 | -0.21577 | 0.4 | 1 | 1.1 | 0.9
85 | 1 | 0.011515 | 0.0028858 | 0 | 0 | 1 | 0.99269 | -0.1401 | 0.4 | 1 | 1.1 | 0.9
86 | 1 | 0.0019002 | 0.00047623 | 0 | 0 | 1 | 0.99261 | -0.14172 | 0.4 | 1 | 1.1 | 0.9
87 | 1 | 0.0019002 | 0.00047623 | 0 | 0 | 1 | 0.99309 | -0.13251 | 0.4 | 1 | 1.1 | 0.9
88 | 1 | 0.0033403 | 0.00083716 | 0 | 0 | 1 | 0.99219 | -0.14974 | 0.4 | 1 | 1.1 | 0.9
89 | 1 | 0.0019002 | 0.00047623 | 0 | 0 | 1 | 0.99359 | -0.12287 | 0.4 | 1 | 1.1 | 0.9
110 | 1 | 0.003168 | 0.00079397 | 0 | 0 | 1 | 0.99133 | -0.1665 | 0.4 | 1 | 1.1 | 0.9
116 | 1 | 0.001899 | 0.00047593 | 0 | 0 | 1 | 0.9941 | -0.11304 | 0.4 | 1 | 1.1 | 0.9
111 | 1 | 0.003164 | 0.00079298 | 0 | 0 | 1 | 0.99095 | -0.17384 | 0.4 | 1 | 1.1 | 0.9
114 | 1 | 0.0017075 | 0.00042794 | 0 | 0 | 1 | 0.99527 | -0.090559 | 0.4 | 1 | 1.1 | 0.9
90 | 1 | 0.014813 | 0.0037124 | 0 | 0 | 1 | 0.98927 | -0.20637 | 0.4 | 1 | 1.1 | 0.9
91 | 1 | 0.003168 | 0.00079397 | 0 | 0 | 1 | 0.98965 | -0.19898 | 0.4 | 1 | 1.1 | 0.9
93 | 1 | 0.003164 | 0.00079298 | 0 | 0 | 1 | 0.98995 | -0.19326 | 0.4 | 1 | 1.1 | 0.9
105 | 1 | 0.003166 | 0.00079347 | 0 | 0 | 1 | 0.99026 | -0.18721 | 0.4 | 1 | 1.1 | 0.9
118 | 1 | 0.003168 | 0.00079397 | 0 | 0 | 1 | 0.99059 | -0.18081 | 0.4 | 1 | 1.1 | 0.9
112 | 1 | 0.0025894 | 0.00064897 | 0 | 0 | 1 | 0.99064 | -0.17987 | 0.4 | 1 | 1.1 | 0.9
108 | 1 | 0.0017088 | 0.00042826 | 0 | 0 | 1 | 0.99772 | -0.043444 | 0.4 | 1 | 1.1 | 0.9
109 | 1 | 0.0017088 | 0.00042826 | 0 | 0 | 1 | 0.99756 | -0.046537 | 0.4 | 1 | 1.1 | 0.9
122 | 1 | 0.0017099 | 0.00042853 | 0 | 0 | 1 | 0.99697 | -0.057967 | 0.4 | 1 | 1.1 | 0.9
117 | 1 | 0.0017081 | 0.0004281 | 0 | 0 | 1 | 0.99637 | -0.06942 | 0.4 | 1 | 1.1 | 0.9
113 | 1 | 0.0017075 | 0.00042794 | 0 | 0 | 1 | 0.99578 | -0.080615 | 0.4 | 1 | 1.1 | 0.9
115 | 1 | 0.011342 | 0.0028426 | 0 | 0 | 1 | 0.99582 | -0.079832 | 0.4 | 1 | 1.1 | 0.9
121 | 1 | 0.0032191 | 0.00080678 | 0 | 0 | 1 | 0.98803 | -0.23021 | 0.4 | 1 | 1.1 | 0.9

## generator_data
GEN_BUS | PG | QG | QMAX | QMIN | VG | MBASE | GEN_STATUS | PMAX | PMIN
107 | 0.57827 | 0.14736 | 10 | -10 | 1 | 100 | 1 | 10 | 0

## branch_data
F_BUS | T_BUS | BR_R | BR_X | BR_B | RATE_A | RATE_B | RATE_C | TAP | SHIFT | BR_STATUS | ANGMIN | ANGMAX | P_in | Q_in | P_out | Q_out
1 | 2 | 1.6373 | 1.0479 | 2.7495e-09 | 0 | 0 | 0 | 0 | 0 | 1 | -90 | 90 | -0.036424 | -0.0091309 | 0.036448 | 0.0091458
1 | 3 | 0.65075 | 0.41648 | 1.0928e-09 | 0 | 0 | 0 | 0 | 0 | 1 | -90 | 90 | 0.021988 | 0.0055128 | -0.021984 | -0.0055107
2 | 4 | 0.15295 | 0.09789 | 2.5685e-10 | 0 | 0 | 0 | 0 | 0 | 1 | -90 | 90 | -0.040009 | -0.010038 | 0.040011 | 0.01004
3 | 5 | 0.033865 | 0.021673 | 5.6868e-11 | 0 | 0 | 0 | 0 | 0 | 1 | -90 | 90 | 0.019085 | 0.004784 | -0.019085 | -0.0047839
4 | 21 | 0.15326 | 0.098088 | 2.5737e-10 | 0 | 0 | 0 | 0 | 0 | 1 | -90 | 90 | -0.043574 | -0.010933 | 0.043577 | 0.010935
5 | 103 | 0.038337 | 0.024536 | 6.4379e-11 | 0 | 0 | 0 | 0 | 0 | 1 | -90 | 90 | 0.016162 | 0.0040515 | -0.016162 | -0.0040514
21 | 20 | 0.15261 | 0.097671 | 2.5628e-10 | 0 | 0 | 0 | 0 | 0 | 1 | -90 | 90 | -0.046463 | -0.011658 | 0.046466 | 0.01166
103 | 104 | 0.036442 | 0.023323 | 6.1196e-11 | 0 | 0 | 0 | 0 | 0 | 1 | -90 | 90 | 0.013251 | 0.0033218 | -0.013251 | -0.0033217
20 | 14 | 1.6649 | 1.0655 | 2.7958e-09 | 0 | 0 | 0 | 0 | 0 | 1 | -90 | 90 | -0.049358 | -0.012385 | 0.049402 | 0.012413
104 | 22 | 2.3496 | 1.5037 | 3.9456e-09 | 0 | 0 | 0 | 0 | 0 | 1 | -90 | 90 | 0.0096613 | 0.0024222 | -0.0096589 | -0.002421
6 | 7 | 3.8033 | 2.4341 | 6.3868e-09 | 0 | 0 | 0 | 0 | 0 | 1 | -90 | 90 | -0.056653 | -0.01421 | 0.056787 | 0.014295
6 | 8 | 3.6936 | 2.3639 | 6.2026e-09 | 0 | 0 | 0 | 0 | 0 | 1 | -90 | 90 | 0.026918 | 0.0067571 | -0.026888 | -0.0067389
7 | 9 | 3.3741 | 2.1594 | 5.666e-09 | 0 | 0 | 0 | 0 | 0 | 1 | -90 | 90 | -0.066205 | -0.016655 | 0.066366 | 0.016757
9 | 18 | 0.53954 | 0.34531 | 9.0603e-10 | 0 | 0 | 0 | 0 | 0 | 1 | -90 | 90 | -0.11926 | -0.03009 | 0.11935 | 0.030143
9 | 19 | 2.1723 | 1.3902 | 3.6478e-09 | 0 | 0 | 0 | 0 | 0 | 1 | -90 | 90 | 0.052896 | 0.013332 | -0.05283 | -0.01329
18 | 15 | 1.1615 | 0.74333 | 1.9504e-09 | 0 | 0 | 0 | 0 | 0 | 1 | -90 | 90 | -0.12092 | -0.030537 | 0.1211 | 0.030655
19 | 70 | 1.9751 | 1.2641 | 3.3168e-09 | 0 | 0 | 0 | 0 | 0 | 1 | -90 | 90 | 0.05283 | 0.01329 | -0.05277 | -0.013252
15 | 13 | 2.7612 | 1.7671 | 4.6367e-09 | 0 | 0 | 0 | 0 | 0 | 1 | -90 | 90 | -0.12511 | -0.03166 | 0.12558 | 0.031958
70 | 69 | 0.26137 | 0.16728 | 4.3891e-10 | 0 | 0 | 0 | 0 | 0 | 1 | -90 | 90 | 0.03797 | 0.0095431 | -0.037966 | -0.0095405
22 | 119 | 1.1818 | 0.75634 | 1.9845e-09 | 0 | 0 | 0 | 0 | 0 | 1 | -90 | 90 | 0.0096589 | 0.002421 | -0.0096577 | -0.0024205
119 | 120 | 0.18452 | 0.11809 | 3.0986e-10 | 0 | 0 | 0 | 0 | 0 | 1 | -90 | 90 | 0.0064387 | 0.0016137 | -0.0064386 | -0.0016136
11 | 12 | 3.3324 | 2.1327 | 5.5959e-09 | 0 | 0 | 0 | 0 | 0 | 1 | -90 | 90 | 0.088624 | 0.022368 | -0.088342 | -0.022188
11 | 13 | 1.5172 | 0.97098 | 2.5477e-09 | 0 | 0 | 0 | 0 | 0 | 1 | -90 | 90 | -0.11601 | -0.02923 | 0.11623 | 0.029371
12 | 14 | 0.57765 | 0.36969 | 9.7002e-10 | 0 | 0 | 0 | 0 | 0 | 1 | -90 | 90 | 0.080722 | 0.020278 | -0.080681 | -0.020252
13 | 16 | 0.52592 | 0.33659 | 3.5327e-09 | 0 | 0 | 0 | 0 | 0 | 1 | -90 | 90 | 0.2129 | 0.054148 | -0.21265 | -0.053985
13 | 17 | 0.53852 | 0.34466 | 3.6173e-09 | 0 | 0 | 0 | 0 | 0 | 1 | -90 | 90 | -0.45471 | -0.11548 | 0.4559 | 0.11624
16 | 98 | 0.070679 | 0.045234 | 4.7476e-10 | 0 | 0 | 0 | 0 | 0 | 1 | -90 | 90 | 0.2102 | 0.053373 | -0.21017 | -0.053351
17 | 107 | 0.10437 | 0.066794 | 7.0104e-10 | 0 | 0 | 0 | 0 | 0 | 1 | -90 | 90 | -0.45776 | -0.11671 | 0.45799 | 0.11685
98 | 97 | 0.098578 | 0.06309 | 6.6215e-10 | 0 | 0 | 0 | 0 | 0 | 1 | -90 | 90 | 0.20773 | 0.052739 | -0.20768 | -0.05271
107 | 106 | 0.41746 | 0.26718 | 7.0104e-10 | 0 | 0 | 0 | 0 | 0 | 1 | -90 | 90 | 0.11842 | 0.030042 | -0.11836 | -0.030002
97 | 61 | 0.35118 | 0.22475 | 1.1794e-09 | 0 | 0 | 0 | 0 | 0 | 1 | -90 | 90 | 0.19929 | 0.050607 | -0.19914 | -0.050511
106 | 108 | 1.256 | 0.80387 | 2.1092e-09 | 0 | 0 | 0 | 0 | 0 | 1 | -90 | 90 | 0.1165 | 0.029538 | -0.11632 | -0.029422
69 | 68 | 2.6625 | 1.704 | 4.471e-09 | 0 | 0 | 0 | 0 | 0 | 1 | -90 | 90 | 0.037966 | 0.0095405 | -0.037924 | -0.0095141
120 | 121 | 0.18533 | 0.11861 | 3.1122e-10 | 0 | 0 | 0 | 0 | 0 | 1 | -90 | 90 | 0.0032191 | 0.00080677 | -0.0032191 | -0.00080679
23 | 24 | 2.2162 | 1.4183 | 3.7215e-09 | 0 | 0 | 0 | 0 | 0 | 1 | -90 | 90 | -0.079347 | -0.020097 | 0.079499 | 0.020194
23 | 25 | 2.1396 | 1.3694 | 3.593e-09 | 0 | 0 | 0 | 0 | 0 | 1 | -90 | 90 | 0.075242 | 0.019068 | -0.07511 | -0.018984
24 | 26 | 0.87405 | 0.55939 | 1.4678e-09 | 0 | 0 | 0 | 0 | 0 | 1 | -90 | 90 | -0.082805 | -0.021022 | 0.082869 | 0.021064
25 | 27 | 0.41331 | 0.26452 | 6.9406e-10 | 0 | 0 | 0 | 0 | 0 | 1 | -90 | 90 | 0.072233 | 0.018263 | -0.07221 | -0.018248
26 | 60 | 2.5557 | 1.6357 | 4.2917e-09 | 0 | 0 | 0 | 0 | 0 | 1 | -90 | 90 | 0.046341 | 0.01165 | -0.046281 | -0.011613
26 | 61 | 1.3793 | 0.88275 | 2.3162e-09 | 0 | 0 | 0 | 0 | 0 | 1 | -90 | 90 | -0.12921 | -0.032714 | 0.12946 | 0.032873
27 | 39 | 0.35378 | 0.22642 | 5.9409e-10 | 0 | 0 | 0 | 0 | 0 | 1 | -90 | 90 | 0.069337 | 0.017528 | -0.069318 | -0.017517
60 | 95 | 1.2938 | 0.828 | 2.1726e-09 | 0 | 0 | 0 | 0 | 0 | 1 | -90 | 90 | 0.036618 | 0.0091908 | -0.036599 | -0.0091789
61 | 99 | 2.2161 | 1.4183 | 3.7214e-09 | 0 | 0 | 0 | 0 | 0 | 1 | -90 | 90 | 0.06968 | 0.017638 | -0.069564 | -0.017564
39 | 38 | 1.2687 | 0.81198 | 2.1305e-09 | 0 | 0 | 0 | 0 | 0 | 1 | -90 | 90 | 0.066441 | 0.016795 | -0.06638 | -0.016756
95 | 96 | 0.49442 | 0.31643 | 8.3027e-10 | 0 | 0 | 0 | 0 | 0 | 1 | -90 | 90 | 0.033685 | 0.0084486 | -0.033679 | -0.0084448
99 | 125 | 0.11332 | 0.072524 | 1.9029e-10 | 0 | 0 | 0 | 0 | 0 | 1 | -90 | 90 | 0.066296 | 0.016745 | -0.066291 | -0.016742
38 | 37 | 0.38904 | 0.24898 | 6.533e-10 | 0 | 0 | 0 | 0 | 0 | 1 | -90 | 90 | 0.064539 | 0.016295 | -0.064521 | -0.016284
28 | 29 | 0.40114 | 0.25673 | 6.7362e-10 | 0 | 0 | 0 | 0 | 0 | 1 | -90 | 90 | -0.044434 | -0.01119 | 0.044442 | 0.011195
28 | 30 | 0.67472 | 0.43182 | 1.133e-09 | 0 | 0 | 0 | 0 | 0 | 1 | -90 | 90 | 0.042363 | 0.010671 | -0.042349 | -0.010662
29 | 31 | 1.0831 | 0.69319 | 1.8188e-09 | 0 | 0 | 0 | 0 | 0 | 1 | -90 | 90 | -0.047851 | -0.01205 | 0.047879 | 0.012067
30 | 32 | 0.78187 | 0.5004 | 1.313e-09 | 0 | 0 | 0 | 0 | 0 | 1 | -90 | 90 | 0.042349 | 0.010662 | -0.042334 | -0.010652
31 | 33 | 0.53503 | 0.34242 | 8.9845e-10 | 0 | 0 | 0 | 0 | 0 | 1 | -90 | 90 | -0.050926 | -0.012831 | 0.050942 | 0.01284
32 | 41 | 0.695 | 0.4448 | 1.1671e-09 | 0 | 0 | 0 | 0 | 0 | 1 | -90 | 90 | 0.0044799 | 0.0011227 | -0.0044798 | -0.0011227
32 | 42 | 2.9395 | 1.8813 | 4.9362e-09 | 0 | 0 | 0 | 0 | 0 | 1 | -90 | 90 | 0.037854 | 0.0095298 | -0.037807 | -0.0095005
33 | 34 | 0.14133 | 0.090452 | 2.3733e-10 | 0 | 0 | 0 | 0 | 0 | 1 | -90 | 90 | -0.055689 | -0.01403 | 0.055694 | 0.014033
41 | 40 | 0.70239 | 0.44953 | 1.1795e-09 | 0 | 0 | 0 | 0 | 0 | 1 | -90 | 90 | 0.0044798 | 0.0011227 | -0.0044796 | -0.0011227
42 | 43 | 2.0755 | 1.3283 | 3.4854e-09 | 0 | 0 | 0 | 0 | 0 | 1 | -90 | 90 | 0.036288 | 0.0091198 | -0.036258 | -0.0091008
34 | 35 | 2.0059 | 1.2838 | 3.3685e-09 | 0 | 0 | 0 | 0 | 0 | 1 | -90 | 90 | -0.05831 | -0.014689 | 0.058384 | 0.014737
43 | 44 | 1.9633 | 1.2565 | 3.2969e-09 | 0 | 0 | 0 | 0 | 0 | 1 | -90 | 90 | 0.031848 | 0.0079956 | -0.031826 | -0.0079818
35 | 36 | 0.038979 | 0.024947 | 6.5456e-11 | 0 | 0 | 0 | 0 | 0 | 1 | -90 | 90 | -0.060439 | -0.015251 | 0.06044 | 0.015252
36 | 37 | 0.5286 | 0.3383 | 8.8766e-10 | 0 | 0 | 0 | 0 | 0 | 1 | -90 | 90 | -0.062656 | -0.015808 | 0.062679 | 0.015822
44 | 45 | 1.8171 | 1.163 | 3.0514e-09 | 0 | 0 | 0 | 0 | 0 | 1 | -90 | 90 | 0.024033 | 0.0060287 | -0.024022 | -0.0060216
45 | 71 | 1.7574 | 1.1247 | 2.9512e-09 | 0 | 0 | 0 | 0 | 0 | 1 | -90 | 90 | 0.013286 | 0.0033308 | -0.013282 | -0.0033288
71 | 72 | 1.5258 | 0.97652 | 2.5622e-09 | 0 | 0 | 0 | 0 | 0 | 1 | -90 | 90 | 0.0044473 | 0.0011145 | -0.004447 | -0.0011146
46 | 47 | 0.0031472 | 0.0020142 | 5.285e-12 | 0 | 0 | 0 | 0 | 0 | 1 | -90 | 90 | 0.051145 | 0.012915 | -0.051144 | -0.012915
46 | 48 | 0.12312 | 0.078798 | 2.0675e-10 | 0 | 0 | 0 | 0 | 0 | 1 | -90 | 90 | -0.052743 | -0.013315 | 0.052746 | 0.013317
47 | 49 | 3.1139 | 1.9929 | 5.2291e-09 | 0 | 0 | 0 | 0 | 0 | 1 | -90 | 90 | 0.049665 | 0.012544 | -0.049582 | -0.012491
48 | 50 | 1.6959 | 1.0854 | 2.8478e-09 | 0 | 0 | 0 | 0 | 0 | 1 | -90 | 90 | -0.057237 | -0.014443 | 0.057297 | 0.014481
49 | 79 | 0.99702 | 0.63809 | 1.6743e-09 | 0 | 0 | 0 | 0 | 0 | 1 | -90 | 90 | 0.046728 | 0.011776 | -0.046704 | -0.011761
50 | 124 | 0.30379 | 0.19442 | 5.1014e-10 | 0 | 0 | 0 | 0 | 0 | 1 | -90 | 90 | -0.059739 | -0.015093 | 0.059751 | 0.015101
79 | 78 | 0.75165 | 0.48106 | 1.2622e-09 | 0 | 0 | 0 | 0 | 0 | 1 | -90 | 90 | 0.04444 | 0.011193 | -0.044423 | -0.011183
124 | 125 | 0.11342 | 0.07259 | 1.9047e-10 | 0 | 0 | 0 | 0 | 0 | 1 | -90 | 90 | -0.06302 | -0.01592 | 0.063025 | 0.015923
78 | 76 | 3.7808 | 2.4197 | 6.3489e-09 | 0 | 0 | 0 | 0 | 0 | 1 | -90 | 90 | 0.042157 | 0.010615 | -0.042083 | -0.010569
51 | 52 | 1.4811 | 0.94788 | 2.4871e-09 | 0 | 0 | 0 | 0 | 0 | 1 | -90 | 90 | -0.014625 | -0.0036657 | 0.014629 | 0.0036677
51 | 53 | 0.59369 | 0.37996 | 9.9696e-10 | 0 | 0 | 0 | 0 | 0 | 1 | -90 | 90 | 0.0083033 | 0.0020813 | -0.0083029 | -0.0020811
52 | 54 | 1.0469 | 0.66999 | 1.7579e-09 | 0 | 0 | 0 | 0 | 0 | 1 | -90 | 90 | -0.017543 | -0.004398 | 0.017546 | 0.0044
53 | 55 | 1.8255 | 1.1683 | 3.0655e-09 | 0 | 0 | 0 | 0 | 0 | 1 | -90 | 90 | 0.0083029 | 0.0020811 | -0.0083015 | -0.0020805
54 | 100 | 0.10541 | 0.067462 | 1.7701e-10 | 0 | 0 | 0 | 0 | 0 | 1 | -90 | 90 | -0.019721 | -0.0049452 | 0.019722 | 0.0049454
55 | 102 | 0.40589 | 0.25977 | 6.8159e-10 | 0 | 0 | 0 | 0 | 0 | 1 | -90 | 90 | 0.003222 | 0.00080746 | -0.0032219 | -0.0008075
100 | 101 | 0.24263 | 0.15528 | 4.0744e-10 | 0 | 0 | 0 | 0 | 0 | 1 | -90 | 90 | -0.027925 | -0.0070014 | 0.027927 | 0.0070027
101 | 96 | 0.15253 | 0.097618 | 2.5614e-10 | 0 | 0 | 0 | 0 | 0 | 1 | -90 | 90 | -0.0308 | -0.0077226 | 0.030801 | 0.0077236
56 | 57 | 0.012839 | 0.0082168 | 2.156e-11 | 0 | 0 | 0 | 0 | 0 | 1 | -90 | 90 | -0.01736 | -0.0043514 | 0.01736 | 0.0043514
56 | 58 | 1.1195 | 0.7165 | 1.88e-09 | 0 | 0 | 0 | 0 | 0 | 1 | -90 | 90 | 0.011889 | 0.0029801 | -0.011887 | -0.0029792
57 | 59 | 2.8246 | 1.8077 | 4.7432e-09 | 0 | 0 | 0 | 0 | 0 | 1 | -90 | 90 | -0.023863 | -0.0059813 | 0.023881 | 0.0059921
59 | 73 | 2.8873 | 1.8479 | 4.8486e-09 | 0 | 0 | 0 | 0 | 0 | 1 | -90 | 90 | -0.026378 | -0.006618 | 0.0264 | 0.0066316
73 | 76 | 1.8039 | 1.1545 | 3.0292e-09 | 0 | 0 | 0 | 0 | 0 | 1 | -90 | 90 | -0.028665 | -0.0071993 | 0.028681 | 0.0072094
76 | 74 | 0.16945 | 0.10845 | 2.8455e-10 | 0 | 0 | 0 | 0 | 0 | 1 | -90 | 90 | 0.013402 | 0.0033593 | -0.013402 | -0.0033591
62 | 64 | 1.8717 | 1.1979 | 3.143e-09 | 0 | 0 | 0 | 0 | 0 | 1 | -90 | 90 | -0.010344 | -0.0025924 | 0.010346 | 0.0025935
64 | 66 | 1.4719 | 0.94203 | 2.4718e-09 | 0 | 0 | 0 | 0 | 0 | 1 | -90 | 90 | -0.010346 | -0.0025935 | 0.010348 | 0.0025944
66 | 67 | 2.2405 | 1.4339 | 3.7624e-09 | 0 | 0 | 0 | 0 | 0 | 1 | -90 | 90 | -0.016933 | -0.004245 | 0.01694 | 0.0042491
67 | 68 | 1.8954 | 1.213 | 3.1829e-09 | 0 | 0 | 0 | 0 | 0 | 1 | -90 | 90 | -0.028069 | -0.0070381 | 0.028085 | 0.0070482
83 | 81 | 1.3513 | 0.86483 | 2.2692e-09 | 0 | 0 | 0 | 0 | 0 | 1 | -90 | 90 | -0.0051087 | -0.0012804 | 0.0051091 | 0.0012804
81 | 82 | 1.3431 | 0.85957 | 2.2554e-09 | 0 | 0 | 0 | 0 | 0 | 1 | -90 | 90 | -0.017031 | -0.0042683 | 0.017035 | 0.0042708
74 | 75 | 1.1308 | 0.72372 | 1.8989e-09 | 0 | 0 | 0 | 0 | 0 | 1 | -90 | 90 | 0.010477 | 0.0026262 | -0.010476 | -0.0026255
75 | 77 | 3.5882 | 2.2964 | 6.0255e-09 | 0 | 0 | 0 | 0 | 0 | 1 | -90 | 90 | 0.0058855 | 0.001475 | -0.0058842 | -0.0014747
77 | 80 | 0.019791 | 0.012666 | 3.3235e-11 | 0 | 0 | 0 | 0 | 0 | 1 | -90 | 90 | 0.0029421 | 0.00073736 | -0.0029421 | -0.00073737
82 | 84 | 0.76414 | 0.48905 | 1.2832e-09 | 0 | 0 | 0 | 0 | 0 | 1 | -90 | 90 | -0.026354 | -0.0066062 | 0.026359 | 0.0066098
84 | 94 | 0.080221 | 0.051342 | 1.3471e-10 | 0 | 0 | 0 | 0 | 0 | 1 | -90 | 90 | -0.029307 | -0.0073484 | 0.029307 | 0.0073489
94 | 92 | 0.080153 | 0.051298 | 1.346e-10 | 0 | 0 | 0 | 0 | 0 | 1 | -90 | 90 | -0.032249 | -0.0080863 | 0.03225 | 0.0080868
92 | 90 | 1.1715 | 0.74975 | 1.9672e-09 | 0 | 0 | 0 | 0 | 0 | 1 | -90 | 90 | -0.035192 | -0.0088242 | 0.035208 | 0.0088341
85 | 86 | 0.093174 | 0.059631 | 1.5646e-10 | 0 | 0 | 0 | 0 | 0 | 1 | -90 | 90 | 0.077053 | 0.0194 | -0.077047 | -0.019396
85 | 87 | 0.3794 | 0.24282 | 6.3711e-10 | 0 | 0 | 0 | 0 | 0 | 1 | -90 | 90 | -0.088568 | -0.022286 | 0.0886 | 0.022307
86 | 88 | 0.47243 | 0.30236 | 7.9334e-10 | 0 | 0 | 0 | 0 | 0 | 1 | -90 | 90 | 0.075147 | 0.01892 | -0.075118 | -0.018902
87 | 89 | 0.47258 | 0.30245 | 7.936e-10 | 0 | 0 | 0 | 0 | 0 | 1 | -90 | 90 | -0.0905 | -0.022783 | 0.090542 | 0.022809
88 | 110 | 1.0323 | 0.66065 | 1.7335e-09 | 0 | 0 | 0 | 0 | 0 | 1 | -90 | 90 | 0.071778 | 0.018065 | -0.071721 | -0.018028
89 | 116 | 0.47243 | 0.30235 | 7.9333e-10 | 0 | 0 | 0 | 0 | 0 | 1 | -90 | 90 | -0.092442 | -0.023286 | 0.092486 | 0.023313
110 | 111 | 0.47258 | 0.30245 | 7.9359e-10 | 0 | 0 | 0 | 0 | 0 | 1 | -90 | 90 | 0.068553 | 0.017234 | -0.068529 | -0.017219
116 | 114 | 1.0602 | 0.67853 | 1.7804e-09 | 0 | 0 | 0 | 0 | 0 | 1 | -90 | 90 | -0.094385 | -0.023789 | 0.094486 | 0.023854
111 | 112 | 0.40662 | 0.26023 | 6.8282e-10 | 0 | 0 | 0 | 0 | 0 | 1 | -90 | 90 | 0.065365 | 0.016426 | -0.065346 | -0.016414
114 | 113 | 0.46134 | 0.29526 | 7.7471e-10 | 0 | 0 | 0 | 0 | 0 | 1 | -90 | 90 | -0.096194 | -0.024282 | 0.09624 | 0.024311
90 | 91 | 0.64862 | 0.41512 | 1.0892e-09 | 0 | 0 | 0 | 0 | 0 | 1 | -90 | 90 | -0.050021 | -0.012547 | 0.050039 | 0.012558
91 | 93 | 0.47258 | 0.30245 | 7.9359e-10 | 0 | 0 | 0 | 0 | 0 | 1 | -90 | 90 | -0.053207 | -0.013352 | 0.053221 | 0.013361
93 | 105 | 0.47243 | 0.30236 | 7.9334e-10 | 0 | 0 | 0 | 0 | 0 | 1 | -90 | 90 | -0.056385 | -0.014154 | 0.056401 | 0.014164
105 | 118 | 0.47272 | 0.30254 | 7.9383e-10 | 0 | 0 | 0 | 0 | 0 | 1 | -90 | 90 | -0.059567 | -0.014958 | 0.059586 | 0.014969
118 | 112 | 0.065963 | 0.042216 | 1.1077e-10 | 0 | 0 | 0 | 0 | 0 | 1 | -90 | 90 | -0.062754 | -0.015763 | 0.062756 | 0.015765
108 | 109 | 0.12113 | 0.077523 | 2.0341e-10 | 0 | 0 | 0 | 0 | 0 | 1 | -90 | 90 | 0.11461 | 0.028993 | -0.1146 | -0.028983
109 | 122 | 0.45407 | 0.2906 | 7.625e-10 | 0 | 0 | 0 | 0 | 0 | 1 | -90 | 90 | 0.11289 | 0.028554 | -0.11283 | -0.028515
122 | 117 | 0.46146 | 0.29533 | 7.7491e-10 | 0 | 0 | 0 | 0 | 0 | 1 | -90 | 90 | 0.11112 | 0.028086 | -0.11106 | -0.028047
117 | 115 | 0.42563 | 0.2724 | 7.1474e-10 | 0 | 0 | 0 | 0 | 0 | 1 | -90 | 90 | 0.10935 | 0.027619 | -0.10929 | -0.027584
113 | 115 | 0.035734 | 0.022869 | 6.0006e-11 | 0 | 0 | 0 | 0 | 0 | 1 | -90 | 90 | -0.097947 | -0.024739 | 0.097951 | 0.024742