## bus_data
BUS_I | BUS_TYPE | Pd | Qd | Gs | Bs | area | Vm | Va | baseKV | zone | Vmax | Vmin
1 | 1 | 0.083595 | 0.020951 | 0 | 0 | 1 | 0.98142 | -0.35775 | 0.4 | 1 | 1.1 | 0.9
3 | 1 | 0 | 0 | 0 | 0 | 1 | 0.98611 | -0.26624 | 0.4 | 1 | 1.1 | 0.9
4 | 1 | 0.050269 | 0.012599 | 0 | 0 | 1 | 0.99209 | -0.15103 | 0.4 | 1 | 1.1 | 0.9
25 | 1 | 0 | 0 | 0 | 0 | 1 | 0.99675 | -0.061758 | 0.4 | 1 | 1.1 | 0.9
26 | 3 | 0.034915 | 0.0087506 | 0 | 0 | 1 | 1 | 0 | 0.4 | 1 | 1.1 | 0.9
23 | 1 | 0.021723 | 0.0054443 | 0 | 0 | 1 | 0.99552 | -0.085353 | 0.4 | 1 | 1.1 | 0.9
5 | 1 | 0.037971 | 0.0095165 | 0 | 0 | 1 | 0.98608 | -0.26811 | 0.4 | 1 | 1.1 | 0.9
6 | 1 | 0 | 0 | 0 | 0 | 1 | 0.988 | -0.23076 | 0.4 | 1 | 1.1 | 0.9
7 | 1 | 0 | 0 | 0 | 0 | 1 | 0.99272 | -0.1396 | 0.4 | 1 | 1.1 | 0.9
44 | 1 | 0.012525 | 0.0031392 | 0 | 0 | 1 | 0.99241 | -0.14566 | 0.4 | 1 | 1.1 | 0.9
43 | 1 | 0.030028 | 0.0075258 | 0 | 0 | 1 | 0.99322 | -0.13008 | 0.4 | 1 | 1.1 | 0.9
31 | 1 | 0.035364 | 0.008863 | 0 | 0 | 1 | 0.99533 | -0.089395 | 0.4 | 1 | 1.1 | 0.9
8 | 1 | 0.00059804 | 0.00014988 | 0 | 0 | 1 | 0.99037 | -0.18495 | 0.4 | 1 | 1.1 | 0.9
9 | 1 | 0.00027365 | 6.8582e-05 | 0 | 0 | 1 | 0.99047 | -0.183 | 0.4 | 1 | 1.1 | 0.9
10 | 1 | 0.00058192 | 0.00014584 | 0 | 0 | 1 | 0.99031 | -0.18613 | 0.4 | 1 | 1.1 | 0.9
11 | 1 | 0 | 0 | 0 | 0 | 1 | 0.99061 | -0.18026 | 0.4 | 1 | 1.1 | 0.9
14 | 1 | 0.0027003 | 0.00067676 | 0 | 0 | 1 | 0.9909 | -0.17463 | 0.4 | 1 | 1.1 | 0.9
12 | 1 | 0.00059723 | 0.00014968 | 0 | 0 | 1 | 0.99037 | -0.18489 | 0.4 | 1 | 1.1 | 0.9
24 | 1 | 0 | 0 | 0 | 0 | 1 | 0.99116 | -0.16952 | 0.4 | 1 | 1.1 | 0.9
13 | 1 | 0.00079755 | 0.00019989 | 0 | 0 | 1 | 0.99036 | -0.18506 | 0.4 | 1 | 1.1 | 0.9
49 | 1 | 0.0013081 | 0.00032785 | 0 | 0 | 1 | 0.99008 | -0.19063 | 0.4 | 1 | 1.1 | 0.9
33 | 1 | 0 | 0 | 0 | 0 | 1 | 0.9907 | -0.17846 | 0.4 | 1 | 1.1 | 0.9
22 | 1 | 0 | 0 | 0 | 0 | 1 | 0.99329 | -0.12828 | 0.4 | 1 | 1.1 | 0.9
15 | 1 | 0.02064 | 0.0051728 | 0 | 0 | 1 | 0.9869 | -0.25204 | 0.4 | 1 | 1.1 | 0.9
16 | 1 | 0.020166 | 0.0050542 | 0 | 0 | 1 | 0.98739 | -0.24244 | 0.4 | 1 | 1.1 | 0.9
17 | 1 | 0 | 0 | 0 | 0 | 1 | 0.98795 | -0.23164 | 0.4 | 1 | 1.1 | 0.9
18 | 1 | 0 | 0 | 0 | 0 | 1 | 0.9896 | -0.19958 | 0.4 | 1 | 1.1 | 0.9
21 | 1 | 0.007662 | 0.0019203 | 0 | 0 | 1 | 0.99027 | -0.18665 | 0.4 | 1 | 1.1 | 0.9
47 | 1 | 0 | 0 | 0 | 0 | 1 | 0.98779 | -0.23465 | 0.4 | 1 | 1.1 | 0.9
19 | 1 | 0.0076592 | 0.0019196 | 0 | 0 | 1 | 0.9906 | -0.18012 | 0.4 | 1 | 1.1 | 0.9
46 | 1 | 0.00089866 | 0.00022523 | 0 | 0 | 1 | 0.9876 | -0.23843 | 0.4 | 1 | 1.1 | 0.9
20 | 1 | 0.0098037 | 0.002457 | 0 | 0 | 1 | 0.99082 | -0.17596 | 0.4 | 1 | 1.1 | 0.9
35 | 1 | 0.013923 | 0.0034895 | 0 | 0 | 1 | 0.98894 | -0.21262 | 0.4 | 1 | 1.1 | 0.9
32 | 1 | 0.00019446 | 4.8736e-05 | 0 | 0 | 1 | 0.99068 | -0.17881 | 0.4 | 1 | 1.1 | 0.9
29 | 1 | 0 | 0 | 0 | 0 | 1 | 0.99806 | -0.036969 | 0.4 | 1 | 1.1 | 0.9
27 | 1 | 0.090323 | 0.022637 | 0 | 0 | 1 | 0.99495 | -0.096767 | 0.4 | 1 | 1.1 | 0.9
28 | 1 | 0.03179 | 0.0079673 | 0 | 0 | 1 | 0.99187 | -0.15634 | 0.4 | 1 | 1.1 | 0.9
30 | 1 | 0.018818 | 0.0047163 | 0 | 0 | 1 | 0.9905 | -0.18288 | 0.4 | 1 | 1.1 | 0.9
40 | 1 | 0.005806 | 0.0014551 | 0 | 0 | 1 | 0.98997 | -0.19306 | 0.4 | 1 | 1.1 | 0.9
41 | 1 | 0.002832 | 0.00070978 | 0 | 0 | 1 | 0.98965 | -0.19937 | 0.4 | 1 | 1.1 | 0.9
34 | 1 | 0 | 0 | 0 | 0 | 1 | 0.99055 | -0.18141 | 0.4 | 1 | 1.1 | 0.9
36 | 1 | 0 | 0 | 0 | 0 | 1 | 0.99053 | -0.1818 | 0.4 | 1 | 1.1 | 0.9
37 | 1 | 0.0006 | 0.00015037 | 0 | 0 | 1 | 0.99054 | -0.18161 | 0.4 | 1 | 1.1 | 0.9
39 | 1 | 0.0010205 | 0.00025577 | 0 | 0 | 1 | 0.9905 | -0.18227 | 0.4 | 1 | 1.1 | 0.9
38 | 1 | 0.00037328 | 9.3554e-05 | 0 | 0 | 1 | 0.9905 | -0.18242 | 0.4 | 1 | 1.1 | 0.9
42 | 1 | 0.012833 | 0.0032162 | 0 | 0 | 1 | 0.98958 | -0.20059 | 0.4 | 1 | 1.1 | 0.9
45 | 1 | 0.011417 | 0.0028613 | 0 | 0 | 1 | 0.9869 | -0.25213 | 0.4 | 1 | 1.1 | 0.9

## generator_data
GEN_BUS | PG | QG | QMAX | QMIN | VG | MBASE | GEN_STATUS | PMAX | PMIN
26 | 0.57493 | 0.14598 | 10 | -10 | 1 | 100 | 1 | 10 | 0

## branch_data
F_BUS | T_BUS | BR_R | BR_X | BR_B | RATE_A | RATE_B | RATE_C | TAP | SHIFT | BR_STATUS | ANGMIN | ANGMAX | P_in | Q_in | P_out | Q_out
1 | 3 | 4.7483 | 3.0389 | 7.9737e-09 | 0 | 0 | 0 | 0 | 0 | 1 | -90 | 90 | -0.083595 | -0.020951 | 0.083961 | 0.021185
3 | 4 | 6.0435 | 3.8678 | 1.0149e-08 | 0 | 0 | 0 | 0 | 0 | 1 | -90 | 90 | -0.083961 | -0.021184 | 0.084427 | 0.021482
4 | 25 | 2.9559 | 1.8918 | 4.9637e-09 | 0 | 0 | 0 | 0 | 0 | 1 | -90 | 90 | -0.1347 | -0.03408 | 0.13528 | 0.034451
25 | 26 | 1.0742 | 0.6875 | 3.6078e-09 | 0 | 0 | 0 | 0 | 0 | 1 | -90 | 90 | -0.25901 | -0.06575 | 0.25978 | 0.066244
25 | 23 | 0.85327 | 0.54609 | 1.4329e-09 | 0 | 0 | 0 | 0 | 0 | 1 | -90 | 90 | 0.12373 | 0.0313 | -0.12359 | -0.03121
26 | 29 | 0.59426 | 0.38033 | 1.9959e-09 | 0 | 0 | 0 | 0 | 0 | 1 | -90 | 90 | 0.28024 | 0.070985 | -0.27974 | -0.070668
23 | 22 | 1.8787 | 1.2024 | 3.1549e-09 | 0 | 0 | 0 | 0 | 0 | 1 | -90 | 90 | 0.10187 | 0.025766 | -0.10166 | -0.025632
5 | 6 | 4.2961 | 2.7495 | 7.2144e-09 | 0 | 0 | 0 | 0 | 0 | 1 | -90 | 90 | -0.037971 | -0.0095166 | 0.038039 | 0.0095592
6 | 7 | 10.5532 | 6.7541 | 1.7722e-08 | 0 | 0 | 0 | 0 | 0 | 1 | -90 | 90 | -0.038039 | -0.0095591 | 0.038205 | 0.0096638
7 | 44 | 2.1365 | 1.3674 | 3.5878e-09 | 0 | 0 | 0 | 0 | 0 | 1 | -90 | 90 | 0.012529 | 0.0031411 | -0.012525 | -0.0031392
7 | 43 | 0.83275 | 0.53296 | 1.3984e-09 | 0 | 0 | 0 | 0 | 0 | 1 | -90 | 90 | -0.050734 | -0.012805 | 0.050757 | 0.01282
43 | 31 | 2.2388 | 1.4328 | 3.7595e-09 | 0 | 0 | 0 | 0 | 0 | 1 | -90 | 90 | -0.080786 | -0.020345 | 0.080943 | 0.020446
31 | 29 | 2.0142 | 1.2891 | 3.3824e-09 | 0 | 0 | 0 | 0 | 0 | 1 | -90 | 90 | -0.11631 | -0.029309 | 0.1166 | 0.029496
8 | 9 | 7.2349 | 4.6304 | 1.2149e-08 | 0 | 0 | 0 | 0 | 0 | 1 | -90 | 90 | -0.00118 | -0.00029428 | 0.0011801 | 0.00029316
8 | 10 | 8.9097 | 5.7022 | 1.4962e-08 | 0 | 0 | 0 | 0 | 0 | 1 | -90 | 90 | 0.00058195 | 0.0001444 | -0.00058191 | -0.00014584
9 | 11 | 8.226 | 5.2646 | 1.3814e-08 | 0 | 0 | 0 | 0 | 0 | 1 | -90 | 90 | -0.0014537 | -0.00036174 | 0.0014539 | 0.0003605
11 | 14 | 5.9291 | 3.7946 | 9.9566e-09 | 0 | 0 | 0 | 0 | 0 | 1 | -90 | 90 | -0.0041578 | -0.001034 | 0.0041589 | 0.0010337
11 | 12 | 7.5055 | 4.8035 | 1.2604e-08 | 0 | 0 | 0 | 0 | 0 | 1 | -90 | 90 | 0.0027039 | 0.00067348 | -0.0027033 | -0.00067434
14 | 24 | 3.2675 | 2.0912 | 5.487e-09 | 0 | 0 | 0 | 0 | 0 | 1 | -90 | 90 | -0.0068592 | -0.0017105 | 0.0068609 | 0.001711
12 | 13 | 0.90292 | 0.57787 | 1.5162e-09 | 0 | 0 | 0 | 0 | 0 | 1 | -90 | 90 | 0.00079756 | 0.00019974 | -0.00079755 | -0.00019989
12 | 49 | 19.2004 | 12.2882 | 3.2243e-08 | 0 | 0 | 0 | 0 | 0 | 1 | -90 | 90 | 0.0013085 | 0.00032492 | -0.0013081 | -0.00032785
24 | 33 | 2.4391 | 1.5611 | 4.096e-09 | 0 | 0 | 0 | 0 | 0 | 1 | -90 | 90 | 0.016141 | 0.0040529 | -0.016135 | -0.0040489
24 | 22 | 7.9115 | 5.0633 | 1.3286e-08 | 0 | 0 | 0 | 0 | 0 | 1 | -90 | 90 | -0.023002 | -0.0057639 | 0.023048 | 0.0057915
33 | 35 | 10.7752 | 6.8961 | 1.8094e-08 | 0 | 0 | 0 | 0 | 0 | 1 | -90 | 90 | 0.013946 | 0.0035023 | -0.013923 | -0.0034895
33 | 32 | 0.71348 | 0.45663 | 1.1981e-09 | 0 | 0 | 0 | 0 | 0 | 1 | -90 | 90 | 0.0021886 | 0.00054661 | -0.0021886 | -0.00054671
22 | 20 | 2.6882 | 1.7204 | 4.5141e-09 | 0 | 0 | 0 | 0 | 0 | 1 | -90 | 90 | 0.078614 | 0.019841 | -0.078435 | -0.019727
15 | 16 | 2.0312 | 1.3 | 3.4109e-09 | 0 | 0 | 0 | 0 | 0 | 1 | -90 | 90 | -0.02064 | -0.0051729 | 0.020649 | 0.0051786
16 | 17 | 1.1573 | 0.74065 | 1.9434e-09 | 0 | 0 | 0 | 0 | 0 | 1 | -90 | 90 | -0.040816 | -0.010233 | 0.040837 | 0.010246
17 | 18 | 3.4424 | 2.2031 | 5.7808e-09 | 0 | 0 | 0 | 0 | 0 | 1 | -90 | 90 | -0.040837 | -0.010246 | 0.040899 | 0.010285
18 | 21 | 1.0694 | 0.6844 | 1.7958e-09 | 0 | 0 | 0 | 0 | 0 | 1 | -90 | 90 | -0.053245 | -0.013388 | 0.053278 | 0.013409
18 | 47 | 12.4725 | 7.9824 | 2.0945e-08 | 0 | 0 | 0 | 0 | 0 | 1 | -90 | 90 | 0.012346 | 0.0031028 | -0.012325 | -0.0030917
21 | 19 | 0.47187 | 0.302 | 7.9239e-10 | 0 | 0 | 0 | 0 | 0 | 1 | -90 | 90 | -0.06094 | -0.015329 | 0.060959 | 0.015342
47 | 46 | 1.341 | 0.85824 | 2.2519e-09 | 0 | 0 | 0 | 0 | 0 | 1 | -90 | 90 | 0.012325 | 0.0030917 | -0.012323 | -0.0030905
19 | 20 | 0.26723 | 0.17103 | 4.4875e-10 | 0 | 0 | 0 | 0 | 0 | 1 | -90 | 90 | -0.068618 | -0.017261 | 0.068632 | 0.01727
46 | 45 | 5.2409 | 3.3542 | 8.8009e-09 | 0 | 0 | 0 | 0 | 0 | 1 | -90 | 90 | 0.011424 | 0.0028652 | -0.011417 | -0.0028613
32 | 34 | 5.715 | 3.6576 | 9.597e-09 | 0 | 0 | 0 | 0 | 0 | 1 | -90 | 90 | 0.0019941 | 0.00049797 | -0.0019939 | -0.00049876
29 | 27 | 1.6389 | 1.0489 | 5.5043e-09 | 0 | 0 | 0 | 0 | 0 | 1 | -90 | 90 | 0.16314 | 0.041172 | -0.16267 | -0.040874
27 | 28 | 3.6555 | 2.3395 | 6.1386e-09 | 0 | 0 | 0 | 0 | 0 | 1 | -90 | 90 | 0.072351 | 0.018237 | -0.072146 | -0.018106
28 | 30 | 2.9007 | 1.8564 | 4.8711e-09 | 0 | 0 | 0 | 0 | 0 | 1 | -90 | 90 | 0.040356 | 0.010139 | -0.040305 | -0.010107
30 | 40 | 2.0849 | 1.3343 | 3.5011e-09 | 0 | 0 | 0 | 0 | 0 | 1 | -90 | 90 | 0.021487 | 0.0053906 | -0.021476 | -0.0053842
40 | 41 | 1.7677 | 1.1313 | 2.9685e-09 | 0 | 0 | 0 | 0 | 0 | 1 | -90 | 90 | 0.01567 | 0.0039291 | -0.015666 | -0.0039264
41 | 42 | 0.41969 | 0.2686 | 7.0476e-10 | 0 | 0 | 0 | 0 | 0 | 1 | -90 | 90 | 0.012834 | 0.0032166 | -0.012833 | -0.0032162
34 | 36 | 1.2345 | 0.7901 | 2.0731e-09 | 0 | 0 | 0 | 0 | 0 | 1 | -90 | 90 | 0.0013939 | 0.00034862 | -0.0013938 | -0.00034881
34 | 37 | 1.4985 | 0.95906 | 2.5164e-09 | 0 | 0 | 0 | 0 | 0 | 1 | -90 | 90 | 0.0006 | 0.00015013 | -0.0006 | -0.00015037
36 | 39 | 1.4682 | 0.93967 | 2.4656e-09 | 0 | 0 | 0 | 0 | 0 | 1 | -90 | 90 | 0.0013938 | 0.00034881 | -0.0013938 | -0.00034903
39 | 38 | 1.7766 | 1.137 | 2.9834e-09 | 0 | 0 | 0 | 0 | 0 | 1 | -90 | 90 | 0.00037329 | 9.3263e-05 | -0.00037328 | -9.3554e-05