## bus_data
BUS_I | BUS_TYPE | Pd | Qd | Gs | Bs | area | Vm | Va | baseKV | zone | Vmax | Vmin
1 | 1 | 0.0066771 | 0.0016734 | 0 | 0 | 1 | 0.99436 | -0.10845 | 0.4 | 1 | 1.1 | 0.9
2 | 1 | 0.0098011 | 0.0024564 | 0 | 0 | 1 | 0.99615 | -0.073948 | 0.4 | 1 | 1.1 | 0.9
51 | 1 | 0.010123 | 0.002537 | 0 | 0 | 1 | 0.99387 | -0.11789 | 0.4 | 1 | 1.1 | 0.9
3 | 1 | 0 | 0 | 0 | 0 | 1 | 0.99703 | -0.056942 | 0.4 | 1 | 1.1 | 0.9
4 | 1 | 0.0064327 | 0.0016122 | 0 | 0 | 1 | 0.99627 | -0.071602 | 0.4 | 1 | 1.1 | 0.9
5 | 1 | 0.021905 | 0.00549 | 0 | 0 | 1 | 0.99834 | -0.0318 | 0.4 | 1 | 1.1 | 0.9
34 | 1 | 0.0098892 | 0.0024785 | 0 | 0 | 1 | 0.99536 | -0.089292 | 0.4 | 1 | 1.1 | 0.9
23 | 3 | 0.022183 | 0.0055596 | 0 | 0 | 1 | 1 | 0 | 0.4 | 1 | 1.1 | 0.9
35 | 1 | 0 | 0 | 0 | 0 | 1 | 0.99489 | -0.098286 | 0.4 | 1 | 1.1 | 0.9
17 | 1 | 0 | 0 | 0 | 0 | 1 | 0.99708 | -0.055364 | 0.4 | 1 | 1.1 | 0.9
6 | 1 | 0.011103 | 0.0027828 | 0 | 0 | 1 | 0.98156 | -0.35482 | 0.4 | 1 | 1.1 | 0.9
7 | 1 | 0.011068 | 0.0027739 | 0 | 0 | 1 | 0.98136 | -0.35879 | 0.4 | 1 | 1.1 | 0.9
8 | 1 | 0.0096451 | 0.0024173 | 0 | 0 | 1 | 0.98157 | -0.35459 | 0.4 | 1 | 1.1 | 0.9
9 | 1 | 0 | 0 | 0 | 0 | 1 | 0.98205 | -0.34525 | 0.4 | 1 | 1.1 | 0.9
12 | 1 | 0.0032974 | 0.0008264 | 0 | 0 | 1 | 0.982 | -0.34632 | 0.4 | 1 | 1.1 | 0.9
13 | 1 | 0 | 0 | 0 | 0 | 1 | 0.98251 | -0.33627 | 0.4 | 1 | 1.1 | 0.9
21 | 1 | 0.0044928 | 0.001126 | 0 | 0 | 1 | 0.98336 | -0.31964 | 0.4 | 1 | 1.1 | 0.9
16 | 1 | 0 | 0 | 0 | 0 | 1 | 0.98364 | -0.31414 | 0.4 | 1 | 1.1 | 0.9
27 | 1 | 0 | 0 | 0 | 0 | 1 | 0.98142 | -0.35762 | 0.4 | 1 | 1.1 | 0.9
28 | 1 | 0 | 0 | 0 | 0 | 1 | 0.98039 | -0.37787 | 0.4 | 1 | 1.1 | 0.9
26 | 1 | 0.004597 | 0.0011521 | 0 | 0 | 1 | 0.98155 | -0.355 | 0.4 | 1 | 1.1 | 0.9
14 | 1 | 0.002829 | 0.00070902 | 0 | 0 | 1 | 0.98708 | -0.24731 | 0.4 | 1 | 1.1 | 0.9
15 | 1 | 0 | 0 | 0 | 0 | 1 | 0.99011 | -0.18883 | 0.4 | 1 | 1.1 | 0.9
18 | 1 | 0 | 0 | 0 | 0 | 1 | 0.98938 | -0.20285 | 0.4 | 1 | 1.1 | 0.9
22 | 1 | 0.046347 | 0.011616 | 0 | 0 | 1 | 0.98302 | -0.32633 | 0.4 | 1 | 1.1 | 0.9
20 | 1 | 0 | 0 | 0 | 0 | 1 | 0.99525 | -0.090677 | 0.4 | 1 | 1.1 | 0.9
50 | 1 | 0.0081126 | 0.0020332 | 0 | 0 | 1 | 0.98854 | -0.2193 | 0.4 | 1 | 1.1 | 0.9
19 | 1 | 0 | 0 | 0 | 0 | 1 | 0.99464 | -0.10252 | 0.4 | 1 | 1.1 | 0.9
29 | 1 | 0.012919 | 0.0032379 | 0 | 0 | 1 | 0.99426 | -0.1099 | 0.4 | 1 | 1.1 | 0.9
30 | 1 | 0.017786 | 0.0044575 | 0 | 0 | 1 | 0.9948 | -0.099372 | 0.4 | 1 | 1.1 | 0.9
31 | 1 | 0 | 0 | 0 | 0 | 1 | 0.99502 | -0.095214 | 0.4 | 1 | 1.1 | 0.9
33 | 1 | 0.0060292 | 0.0015111 | 0 | 0 | 1 | 0.99511 | -0.093334 | 0.4 | 1 | 1.1 | 0.9
24 | 1 | 0.0050447 | 0.0012643 | 0 | 0 | 1 | 0.98259 | -0.33477 | 0.4 | 1 | 1.1 | 0.9
48 | 1 | 0 | 0 | 0 | 0 | 1 | 0.98811 | -0.22751 | 0.4 | 1 | 1.1 | 0.9
32 | 1 | 0 | 0 | 0 | 0 | 1 | 0.99471 | -0.10177 | 0.4 | 1 | 1.1 | 0.9
36 | 1 | 0.002971 | 0.0007446 | 0 | 0 | 1 | 0.99446 | -0.10649 | 0.4 | 1 | 1.1 | 0.9
25 | 1 | 0.0085712 | 0.0021481 | 0 | 0 | 1 | 0.98219 | -0.34251 | 0.4 | 1 | 1.1 | 0.9
42 | 1 | 0.001372 | 0.00034385 | 0 | 0 | 1 | 0.97982 | -0.38895 | 0.4 | 1 | 1.1 | 0.9
43 | 1 | 0 | 0 | 0 | 0 | 1 | 0.97969 | -0.39152 | 0.4 | 1 | 1.1 | 0.9
37 | 1 | 0.0030326 | 0.00076004 | 0 | 0 | 1 | 0.99434 | -0.1088 | 0.4 | 1 | 1.1 | 0.9
38 | 1 | 0.0026325 | 0.00065978 | 0 | 0 | 1 | 0.99433 | -0.10914 | 0.4 | 1 | 1.1 | 0.9
39 | 1 | 0.0026451 | 0.00066291 | 0 | 0 | 1 | 0.99429 | -0.10977 | 0.4 | 1 | 1.1 | 0.9
40 | 1 | 0.0027396 | 0.00068662 | 0 | 0 | 1 | 0.99428 | -0.1101 | 0.4 | 1 | 1.1 | 0.9
44 | 1 | 0.002297 | 0.00057569 | 0 | 0 | 1 | 0.97957 | -0.394 | 0.4 | 1 | 1.1 | 0.9
45 | 1 | 0 | 0 | 0 | 0 | 1 | 0.97911 | -0.4029 | 0.4 | 1 | 1.1 | 0.9
46 | 1 | 0.0030995 | 0.0007768 | 0 | 0 | 1 | 0.97902 | -0.40479 | 0.4 | 1 | 1.1 | 0.9
47 | 1 | 0.0040761 | 0.0010216 | 0 | 0 | 1 | 0.98804 | -0.22899 | 0.4 | 1 | 1.1 | 0.9
49 | 1 | 0.0062654 | 0.0015703 | 0 | 0 | 1 | 0.98792 | -0.23121 | 0.4 | 1 | 1.1 | 0.9

## generator_data
GEN_BUS | PG | QG | QMAX | QMIN | VG | MBASE | GEN_STATUS | PMAX | PMIN
23 | 0.27254 | 0.069277 | 10 | -10 | 1 | 100 | 1 | 10 | 0

## branch_data
F_BUS | T_BUS | BR_R | BR_X | BR_B | RATE_A | RATE_B | RATE_C | TAP | SHIFT | BR_STATUS | ANGMIN | ANGMAX | P_in | Q_in | P_out | Q_out
1 | 2 | 9.1175 | 5.8352 | 1.5311e-08 | 0 | 0 | 0 | 0 | 0 | 1 | -90 | 90 | -0.016804 | -0.0042126 | 0.016832 | 0.0042288
1 | 51 | 4.1284 | 2.6422 | 6.9327e-09 | 0 | 0 | 0 | 0 | 0 | 1 | -90 | 90 | 0.010127 | 0.0025392 | -0.010123 | -0.002537
2 | 3 | 2.8454 | 1.8211 | 4.7782e-09 | 0 | 0 | 0 | 0 | 0 | 1 | -90 | 90 | -0.026633 | -0.0066852 | 0.026655 | 0.0066986
3 | 4 | 2.1508 | 1.3765 | 3.6119e-09 | 0 | 0 | 0 | 0 | 0 | 1 | -90 | 90 | 0.030397 | 0.0076373 | -0.030376 | -0.0076241
3 | 5 | 1.9695 | 1.2605 | 3.3073e-09 | 0 | 0 | 0 | 0 | 0 | 1 | -90 | 90 | -0.057052 | -0.014336 | 0.05712 | 0.014379
4 | 34 | 3.288 | 2.1043 | 5.5214e-09 | 0 | 0 | 0 | 0 | 0 | 1 | -90 | 90 | 0.023943 | 0.0060119 | -0.023923 | -0.0059995
5 | 23 | 1.8045 | 1.1549 | 3.0302e-09 | 0 | 0 | 0 | 0 | 0 | 1 | -90 | 90 | -0.079026 | -0.019869 | 0.079146 | 0.019946
34 | 35 | 2.847 | 1.8221 | 4.7809e-09 | 0 | 0 | 0 | 0 | 0 | 1 | -90 | 90 | 0.014034 | 0.003521 | -0.014028 | -0.0035177
23 | 17 | 1.4642 | 0.9371 | 4.9176e-09 | 0 | 0 | 0 | 0 | 0 | 1 | -90 | 90 | 0.17121 | 0.043771 | -0.17075 | -0.043479
35 | 32 | 1.1035 | 0.70625 | 1.8531e-09 | 0 | 0 | 0 | 0 | 0 | 1 | -90 | 90 | 0.014028 | 0.0035177 | -0.014026 | -0.0035164
17 | 20 | 4.2756 | 2.7364 | 7.1798e-09 | 0 | 0 | 0 | 0 | 0 | 1 | -90 | 90 | 0.036816 | 0.009257 | -0.036754 | -0.009218
17 | 15 | 4.4658 | 2.8581 | 7.4992e-09 | 0 | 0 | 0 | 0 | 0 | 1 | -90 | 90 | 0.13393 | 0.034222 | -0.13308 | -0.033673
6 | 7 | 1.5468 | 0.98995 | 2.5975e-09 | 0 | 0 | 0 | 0 | 0 | 1 | -90 | 90 | 0.01107 | 0.0027751 | -0.011068 | -0.002774
6 | 8 | 0.044318 | 0.028364 | 7.4422e-11 | 0 | 0 | 0 | 0 | 0 | 1 | -90 | 90 | -0.022173 | -0.0055579 | 0.022174 | 0.005558
8 | 9 | 1.2692 | 0.81229 | 2.1313e-09 | 0 | 0 | 0 | 0 | 0 | 1 | -90 | 90 | -0.031819 | -0.0079754 | 0.031833 | 0.0079842
9 | 12 | 1.4015 | 0.89696 | 2.3535e-09 | 0 | 0 | 0 | 0 | 0 | 1 | -90 | 90 | 0.0032975 | 0.00082629 | -0.0032973 | -0.00082641
9 | 13 | 1.1062 | 0.70795 | 1.8576e-09 | 0 | 0 | 0 | 0 | 0 | 1 | -90 | 90 | -0.03513 | -0.0088105 | 0.035145 | 0.0088199
13 | 21 | 2.0511 | 1.3127 | 3.4443e-09 | 0 | 0 | 0 | 0 | 0 | 1 | -90 | 90 | -0.035145 | -0.0088199 | 0.035173 | 0.0088375
21 | 16 | 0.60155 | 0.38499 | 1.0102e-09 | 0 | 0 | 0 | 0 | 0 | 1 | -90 | 90 | -0.039666 | -0.0099635 | 0.039677 | 0.00997
16 | 22 | 0.74061 | 0.47399 | 1.2437e-09 | 0 | 0 | 0 | 0 | 0 | 1 | -90 | 90 | 0.071407 | 0.01792 | -0.071365 | -0.017893
16 | 14 | 2.6213 | 1.6776 | 4.4019e-09 | 0 | 0 | 0 | 0 | 0 | 1 | -90 | 90 | -0.11108 | -0.027889 | 0.11144 | 0.028117
27 | 28 | 12.8779 | 8.2419 | 2.1626e-08 | 0 | 0 | 0 | 0 | 0 | 1 | -90 | 90 | 0.0067813 | 0.0016984 | -0.0067748 | -0.0016963
27 | 26 | 1.6657 | 1.066 | 2.7971e-09 | 0 | 0 | 0 | 0 | 0 | 1 | -90 | 90 | -0.0067813 | -0.0016984 | 0.0067822 | 0.0016987
28 | 42 | 7.0368 | 4.5035 | 1.1817e-08 | 0 | 0 | 0 | 0 | 0 | 1 | -90 | 90 | 0.0067748 | 0.0016963 | -0.0067712 | -0.0016951
26 | 25 | 4.7449 | 3.0367 | 7.968e-09 | 0 | 0 | 0 | 0 | 0 | 1 | -90 | 90 | -0.011379 | -0.0028508 | 0.011386 | 0.0028543
14 | 15 | 2.2513 | 1.4408 | 3.7805e-09 | 0 | 0 | 0 | 0 | 0 | 1 | -90 | 90 | -0.11427 | -0.028825 | 0.11459 | 0.02903
15 | 18 | 3.3342 | 2.1339 | 5.5991e-09 | 0 | 0 | 0 | 0 | 0 | 1 | -90 | 90 | 0.018486 | 0.0046433 | -0.018474 | -0.0046359
18 | 50 | 3.9076 | 2.5009 | 6.562e-09 | 0 | 0 | 0 | 0 | 0 | 1 | -90 | 90 | 0.018474 | 0.0046359 | -0.018459 | -0.0046273
22 | 24 | 1.4606 | 0.93478 | 2.4527e-09 | 0 | 0 | 0 | 0 | 0 | 1 | -90 | 90 | 0.025019 | 0.0062775 | -0.025009 | -0.0062713
20 | 31 | 0.65586 | 0.41975 | 1.1014e-09 | 0 | 0 | 0 | 0 | 0 | 1 | -90 | 90 | 0.030724 | 0.0077068 | -0.030717 | -0.0077027
20 | 33 | 1.9562 | 1.252 | 3.2851e-09 | 0 | 0 | 0 | 0 | 0 | 1 | -90 | 90 | 0.00603 | 0.0015112 | -0.0060292 | -0.0015111
50 | 48 | 3.4759 | 2.2246 | 5.8369e-09 | 0 | 0 | 0 | 0 | 0 | 1 | -90 | 90 | 0.010347 | 0.0025941 | -0.010343 | -0.002592
19 | 29 | 2.5327 | 1.6209 | 4.253e-09 | 0 | 0 | 0 | 0 | 0 | 1 | -90 | 90 | 0.012924 | 0.0032403 | -0.012919 | -0.0032379
19 | 30 | 1.0806 | 0.6916 | 1.8147e-09 | 0 | 0 | 0 | 0 | 0 | 1 | -90 | 90 | -0.012924 | -0.0032403 | 0.012926 | 0.0032414
30 | 31 | 0.6007 | 0.38445 | 1.0087e-09 | 0 | 0 | 0 | 0 | 0 | 1 | -90 | 90 | -0.030711 | -0.0076989 | 0.030717 | 0.0077027
24 | 25 | 1.6777 | 1.0738 | 2.8174e-09 | 0 | 0 | 0 | 0 | 0 | 1 | -90 | 90 | 0.019964 | 0.0050069 | -0.019957 | -0.0050025
48 | 49 | 2.5813 | 1.6521 | 4.3347e-09 | 0 | 0 | 0 | 0 | 0 | 1 | -90 | 90 | 0.0062665 | 0.0015706 | -0.0062654 | -0.0015703
48 | 47 | 1.5866 | 1.0154 | 2.6643e-09 | 0 | 0 | 0 | 0 | 0 | 1 | -90 | 90 | 0.0040764 | 0.0010215 | -0.0040761 | -0.0010216
32 | 36 | 1.4901 | 0.95369 | 2.5023e-09 | 0 | 0 | 0 | 0 | 0 | 1 | -90 | 90 | 0.014026 | 0.0035164 | -0.014022 | -0.0035146
36 | 37 | 0.92935 | 0.59478 | 1.5606e-09 | 0 | 0 | 0 | 0 | 0 | 1 | -90 | 90 | 0.011051 | 0.00277 | -0.01105 | -0.0027694
42 | 43 | 2.0521 | 1.3133 | 3.446e-09 | 0 | 0 | 0 | 0 | 0 | 1 | -90 | 90 | 0.0053993 | 0.0013513 | -0.0053986 | -0.0013512
43 | 44 | 1.9725 | 1.2624 | 3.3123e-09 | 0 | 0 | 0 | 0 | 0 | 1 | -90 | 90 | 0.0053986 | 0.0013512 | -0.005398 | -0.0013511
37 | 38 | 0.1832 | 0.11725 | 3.0765e-10 | 0 | 0 | 0 | 0 | 0 | 1 | -90 | 90 | 0.0080176 | 0.0020093 | -0.0080174 | -0.0020093
38 | 39 | 0.52413 | 0.33544 | 8.8015e-10 | 0 | 0 | 0 | 0 | 0 | 1 | -90 | 90 | 0.0053849 | 0.0013495 | -0.0053847 | -0.0013495
39 | 40 | 0.52568 | 0.33643 | 8.8275e-10 | 0 | 0 | 0 | 0 | 0 | 1 | -90 | 90 | 0.0027397 | 0.00068656 | -0.0027396 | -0.00068662
44 | 45 | 12.3213 | 7.8856 | 2.0691e-08 | 0 | 0 | 0 | 0 | 0 | 1 | -90 | 90 | 0.003101 | 0.00077542 | -0.0030997 | -0.00077657
45 | 46 | 2.6249 | 1.68 | 4.408e-09 | 0 | 0 | 0 | 0 | 0 | 1 | -90 | 90 | 0.0030997 | 0.00077657 | -0.0030994 | -0.00077681