## bus_data
BUS_I | BUS_TYPE | Pd | Qd | Gs | Bs | area | Vm | Va | baseKV | zone | Vmax | Vmin
15 | 1 | 0.0074889 | 0.0018769 | 0 | 0 | 1 | 0.98751 | -0.24017 | 0.4 | 1 | 1.1 | 0.9
16 | 1 | 0 | 0 | 0 | 0 | 1 | 0.99025 | -0.18685 | 0.4 | 1 | 1.1 | 0.9
17 | 1 | 0.027659 | 0.0069321 | 0 | 0 | 1 | 0.98688 | -0.25242 | 0.4 | 1 | 1.1 | 0.9
58 | 1 | 0.0062496 | 0.0015663 | 0 | 0 | 1 | 0.9872 | -0.24611 | 0.4 | 1 | 1.1 | 0.9
18 | 1 | 0 | 0 | 0 | 0 | 1 | 0.99287 | -0.13641 | 0.4 | 1 | 1.1 | 0.9
54 | 1 | 0.0022554 | 0.00056525 | 0 | 0 | 1 | 0.9958 | -0.080196 | 0.4 | 1 | 1.1 | 0.9
28 | 1 | 0 | 0 | 0 | 0 | 1 | 0.98534 | -0.28234 | 0.4 | 1 | 1.1 | 0.9
31 | 1 | 0.011236 | 0.0028161 | 0 | 0 | 1 | 0.98515 | -0.28603 | 0.4 | 1 | 1.1 | 0.9
30 | 1 | 0.016446 | 0.0041217 | 0 | 0 | 1 | 0.98554 | -0.27836 | 0.4 | 1 | 1.1 | 0.9
29 | 1 | 0.027367 | 0.0068589 | 0 | 0 | 1 | 0.98652 | -0.25936 | 0.4 | 1 | 1.1 | 0.9
41 | 1 | 0.016997 | 0.0042598 | 0 | 0 | 1 | 0.99178 | -0.15734 | 0.4 | 1 | 1.1 | 0.9
42 | 1 | 0.009662 | 0.0024215 | 0 | 0 | 1 | 0.99098 | -0.17292 | 0.4 | 1 | 1.1 | 0.9
43 | 1 | 0 | 0 | 0 | 0 | 1 | 0.99328 | -0.12841 | 0.4 | 1 | 1.1 | 0.9
44 | 1 | 0.0089802 | 0.0022507 | 0 | 0 | 1 | 0.99093 | -0.17388 | 0.4 | 1 | 1.1 | 0.9
45 | 1 | 0.016263 | 0.0040759 | 0 | 0 | 1 | 0.99675 | -0.061995 | 0.4 | 1 | 1.1 | 0.9
46 | 1 | 0.013345 | 0.0033446 | 0 | 0 | 1 | 0.99973 | -0.0050926 | 0.4 | 1 | 1.1 | 0.9
47 | 3 | 0.012856 | 0.003222 | 0 | 0 | 1 | 1 | 0 | 0.4 | 1 | 1.1 | 0.9
50 | 1 | 0.014751 | 0.0036971 | 0 | 0 | 1 | 0.99788 | -0.040403 | 0.4 | 1 | 1.1 | 0.9
51 | 1 | 0.0022559 | 0.00056537 | 0 | 0 | 1 | 0.99669 | -0.063219 | 0.4 | 1 | 1.1 | 0.9
52 | 1 | 0.001979 | 0.00049597 | 0 | 0 | 1 | 0.99637 | -0.069232 | 0.4 | 1 | 1.1 | 0.9
53 | 1 | 0.0019895 | 0.00049862 | 0 | 0 | 1 | 0.99609 | -0.074608 | 0.4 | 1 | 1.1 | 0.9

## generator_data
GEN_BUS | PG | QG | QMAX | QMIN | VG | MBASE | GEN_STATUS | PMAX | PMIN
47 | 0.19939 | 0.05059 | 10 | -10 | 1 | 100 | 1 | 10 | 0

## branch_data
F_BUS | T_BUS | BR_R | BR_X | BR_B | RATE_A | RATE_B | RATE_C | TAP | SHIFT | BR_STATUS | ANGMIN | ANGMAX | P_in | Q_in | P_out | Q_out
15 | 16 | 5.6458 | 3.6133 | 9.4809e-09 | 0 | 0 | 0 | 0 | 0 | 1 | -90 | 90 | -0.041416 | -0.010386 | 0.041521 | 0.010452
15 | 17 | 1.9345 | 1.2381 | 3.2485e-09 | 0 | 0 | 0 | 0 | 0 | 1 | -90 | 90 | 0.027675 | 0.0069421 | -0.027659 | -0.0069321
15 | 58 | 4.1506 | 2.6564 | 6.97e-09 | 0 | 0 | 0 | 0 | 0 | 1 | -90 | 90 | 0.0062513 | 0.0015667 | -0.0062495 | -0.0015663
16 | 18 | 5.3679 | 3.4355 | 9.0142e-09 | 0 | 0 | 0 | 0 | 0 | 1 | -90 | 90 | -0.041521 | -0.010452 | 0.041621 | 0.010516
18 | 54 | 6.0171 | 3.851 | 1.0104e-08 | 0 | 0 | 0 | 0 | 0 | 1 | -90 | 90 | -0.041621 | -0.010516 | 0.041734 | 0.010587
54 | 53 | 0.56893 | 0.36412 | 9.5539e-10 | 0 | 0 | 0 | 0 | 0 | 1 | -90 | 90 | -0.043989 | -0.011152 | 0.044001 | 0.011159
28 | 31 | 1.4287 | 0.91435 | 2.3991e-09 | 0 | 0 | 0 | 0 | 0 | 1 | -90 | 90 | 0.011238 | 0.0028171 | -0.011236 | -0.0028161
28 | 30 | 1.5417 | 0.98666 | 2.5889e-09 | 0 | 0 | 0 | 0 | 0 | 1 | -90 | 90 | -0.011238 | -0.0028171 | 0.01124 | 0.0028182
30 | 29 | 2.9916 | 1.9146 | 5.0237e-09 | 0 | 0 | 0 | 0 | 0 | 1 | -90 | 90 | -0.027686 | -0.0069399 | 0.027711 | 0.0069555
29 | 41 | 8.1271 | 5.2013 | 1.3648e-08 | 0 | 0 | 0 | 0 | 0 | 1 | -90 | 90 | -0.055078 | -0.013814 | 0.055347 | 0.013985
41 | 42 | 3.6819 | 2.3564 | 6.1829e-09 | 0 | 0 | 0 | 0 | 0 | 1 | -90 | 90 | 0.018656 | 0.0046806 | -0.018643 | -0.0046724
41 | 43 | 1.4082 | 0.90126 | 2.3648e-09 | 0 | 0 | 0 | 0 | 0 | 1 | -90 | 90 | -0.091001 | -0.022926 | 0.091127 | 0.023006
42 | 44 | 0.47205 | 0.30211 | 7.9271e-10 | 0 | 0 | 0 | 0 | 0 | 1 | -90 | 90 | 0.0089806 | 0.0022508 | -0.0089802 | -0.0022507
43 | 45 | 3.2498 | 2.0799 | 5.4573e-09 | 0 | 0 | 0 | 0 | 0 | 1 | -90 | 90 | -0.091127 | -0.023006 | 0.091418 | 0.023192
45 | 46 | 2.3762 | 1.5208 | 3.9902e-09 | 0 | 0 | 0 | 0 | 0 | 1 | -90 | 90 | -0.10768 | -0.027268 | 0.10798 | 0.027456
46 | 47 | 0.18969 | 0.1214 | 3.1854e-10 | 0 | 0 | 0 | 0 | 0 | 1 | -90 | 90 | -0.12132 | -0.030801 | 0.12135 | 0.03082
47 | 50 | 2.7957 | 1.7892 | 4.6947e-09 | 0 | 0 | 0 | 0 | 0 | 1 | -90 | 90 | 0.065184 | 0.016548 | -0.065058 | -0.016468
50 | 51 | 2.0388 | 1.3049 | 3.4238e-09 | 0 | 0 | 0 | 0 | 0 | 1 | -90 | 90 | 0.050306 | 0.012771 | -0.050251 | -0.012736
51 | 52 | 0.56199 | 0.35967 | 9.4373e-10 | 0 | 0 | 0 | 0 | 0 | 1 | -90 | 90 | 0.047995 | 0.01217 | -0.047982 | -0.012161
52 | 53 | 0.52388 | 0.33528 | 8.7974e-10 | 0 | 0 | 0 | 0 | 0 | 1 | -90 | 90 | 0.046003 | 0.011666 | -0.045991 | -0.011658