## bus_data
BUS_I | BUS_TYPE | Pd | Qd | Gs | Bs | area | Vm | Va | baseKV | zone | Vmax | Vmin
1 | 1 | 0.00475 | 0.0011905 | 0 | 0 | 1 | 0.97924 | -0.3982 | 0.4 | 1 | 1.1 | 0.9
2 | 1 | 0.0074857 | 0.0018761 | 0 | 0 | 1 | 0.97764 | -0.42966 | 0.4 | 1 | 1.1 | 0.9
3 | 1 | 0 | 0 | 0 | 0 | 1 | 0.98013 | -0.38085 | 0.4 | 1 | 1.1 | 0.9
4 | 1 | 0.0078264 | 0.0019615 | 0 | 0 | 1 | 0.97755 | -0.43134 | 0.4 | 1 | 1.1 | 0.9
5 | 1 | 0 | 0 | 0 | 0 | 1 | 0.98372 | -0.31099 | 0.4 | 1 | 1.1 | 0.9
6 | 1 | 0 | 0 | 0 | 0 | 1 | 0.97688 | -0.44436 | 0.4 | 1 | 1.1 | 0.9
7 | 1 | 0.021476 | 0.0053823 | 0 | 0 | 1 | 0.97748 | -0.4327 | 0.4 | 1 | 1.1 | 0.9
20 | 1 | 0.0041379 | 0.0010371 | 0 | 0 | 1 | 0.98411 | -0.30343 | 0.4 | 1 | 1.1 | 0.9
50 | 1 | 0 | 0 | 0 | 0 | 1 | 0.97521 | -0.47707 | 0.4 | 1 | 1.1 | 0.9
47 | 1 | 0.03493 | 0.0087544 | 0 | 0 | 1 | 0.97356 | -0.50967 | 0.4 | 1 | 1.1 | 0.9
8 | 1 | 0.018354 | 0.0045998 | 0 | 0 | 1 | 0.97665 | -0.44908 | 0.4 | 1 | 1.1 | 0.9
21 | 1 | 0.0041623 | 0.0010432 | 0 | 0 | 1 | 0.98457 | -0.29459 | 0.4 | 1 | 1.1 | 0.9
51 | 1 | 0.039925 | 0.010006 | 0 | 0 | 1 | 0.97408 | -0.49929 | 0.4 | 1 | 1.1 | 0.9
48 | 1 | 0.012702 | 0.0031833 | 0 | 0 | 1 | 0.97336 | -0.51359 | 0.4 | 1 | 1.1 | 0.9
19 | 1 | 0.022193 | 0.0055622 | 0 | 0 | 1 | 0.97658 | -0.4505 | 0.4 | 1 | 1.1 | 0.9
9 | 1 | 0.0054253 | 0.0013597 | 0 | 0 | 1 | 0.98987 | -0.1925 | 0.4 | 1 | 1.1 | 0.9
10 | 1 | 0.0054127 | 0.0013566 | 0 | 0 | 1 | 0.99 | -0.19012 | 0.4 | 1 | 1.1 | 0.9
11 | 1 | 0.01643 | 0.0041177 | 0 | 0 | 1 | 0.98849 | -0.21906 | 0.4 | 1 | 1.1 | 0.9
12 | 1 | 0.0034388 | 0.00086183 | 0 | 0 | 1 | 0.99112 | -0.16861 | 0.4 | 1 | 1.1 | 0.9
13 | 1 | 0 | 0 | 0 | 0 | 1 | 0.9877 | -0.23423 | 0.4 | 1 | 1.1 | 0.9
14 | 1 | 0.021606 | 0.005415 | 0 | 0 | 1 | 0.99146 | -0.1621 | 0.4 | 1 | 1.1 | 0.9
37 | 1 | 0 | 0 | 0 | 0 | 1 | 0.98728 | -0.24225 | 0.4 | 1 | 1.1 | 0.9
15 | 1 | 0.0044014 | 0.0011031 | 0 | 0 | 1 | 0.99245 | -0.14317 | 0.4 | 1 | 1.1 | 0.9
24 | 1 | 0.0073808 | 0.0018498 | 0 | 0 | 1 | 0.9859 | -0.26892 | 0.4 | 1 | 1.1 | 0.9
16 | 1 | 0.021132 | 0.0052962 | 0 | 0 | 1 | 0.99356 | -0.12199 | 0.4 | 1 | 1.1 | 0.9
17 | 1 | 0.0044371 | 0.001112 | 0 | 0 | 1 | 0.99389 | -0.11584 | 0.4 | 1 | 1.1 | 0.9
18 | 1 | 0.0053242 | 0.0013344 | 0 | 0 | 1 | 0.99557 | -0.083808 | 0.4 | 1 | 1.1 | 0.9
32 | 1 | 0.0038837 | 0.00097336 | 0 | 0 | 1 | 0.99685 | -0.059481 | 0.4 | 1 | 1.1 | 0.9
31 | 3 | 0.0056094 | 0.0014058 | 0 | 0 | 1 | 1 | 0 | 0.4 | 1 | 1.1 | 0.9
22 | 1 | 0.00387 | 0.0009699 | 0 | 0 | 1 | 0.98503 | -0.28564 | 0.4 | 1 | 1.1 | 0.9
23 | 1 | 0.0060776 | 0.0015232 | 0 | 0 | 1 | 0.98581 | -0.27072 | 0.4 | 1 | 1.1 | 0.9
25 | 1 | 0.0086127 | 0.0021585 | 0 | 0 | 1 | 0.98004 | -0.38306 | 0.4 | 1 | 1.1 | 0.9
26 | 1 | 0.0083515 | 0.0020931 | 0 | 0 | 1 | 0.97933 | -0.39703 | 0.4 | 1 | 1.1 | 0.9
27 | 1 | 0.0089209 | 0.0022358 | 0 | 0 | 1 | 0.98021 | -0.37977 | 0.4 | 1 | 1.1 | 0.9
28 | 1 | 0.0024112 | 0.00060432 | 0 | 0 | 1 | 0.97909 | -0.40164 | 0.4 | 1 | 1.1 | 0.9
29 | 1 | 0 | 0 | 0 | 0 | 1 | 0.98478 | -0.29052 | 0.4 | 1 | 1.1 | 0.9
30 | 1 | 0.019788 | 0.0049594 | 0 | 0 | 1 | 0.97909 | -0.40167 | 0.4 | 1 | 1.1 | 0.9
36 | 1 | 0 | 0 | 0 | 0 | 1 | 0.98624 | -0.26229 | 0.4 | 1 | 1.1 | 0.9
52 | 1 | 0 | 0 | 0 | 0 | 1 | 0.99079 | -0.17469 | 0.4 | 1 | 1.1 | 0.9
33 | 1 | 0 | 0 | 0 | 0 | 1 | 0.99304 | -0.13173 | 0.4 | 1 | 1.1 | 0.9
34 | 1 | 0.018794 | 0.0047103 | 0 | 0 | 1 | 0.99171 | -0.15706 | 0.4 | 1 | 1.1 | 0.9
35 | 1 | 0.0025664 | 0.00064319 | 0 | 0 | 1 | 0.99299 | -0.13261 | 0.4 | 1 | 1.1 | 0.9
53 | 1 | 0.0044998 | 0.0011278 | 0 | 0 | 1 | 0.98881 | -0.21268 | 0.4 | 1 | 1.1 | 0.9
54 | 1 | 0 | 0 | 0 | 0 | 1 | 0.97555 | -0.47041 | 0.4 | 1 | 1.1 | 0.9
55 | 1 | 0.0047835 | 0.0011988 | 0 | 0 | 1 | 0.97529 | -0.47553 | 0.4 | 1 | 1.1 | 0.9
56 | 1 | 0.0035793 | 0.00089706 | 0 | 0 | 1 | 0.97562 | -0.46904 | 0.4 | 1 | 1.1 | 0.9
49 | 1 | 0.0065526 | 0.0016422 | 0 | 0 | 1 | 0.97322 | -0.51638 | 0.4 | 1 | 1.1 | 0.9
38 | 1 | 0.026126 | 0.0065477 | 0 | 0 | 1 | 0.97698 | -0.44232 | 0.4 | 1 | 1.1 | 0.9
39 | 1 | 0.016635 | 0.0041692 | 0 | 0 | 1 | 0.97692 | -0.44352 | 0.4 | 1 | 1.1 | 0.9
40 | 1 | 0.006674 | 0.0016727 | 0 | 0 | 1 | 0.97769 | -0.42828 | 0.4 | 1 | 1.1 | 0.9
41 | 1 | 0.0074744 | 0.0018733 | 0 | 0 | 1 | 0.97648 | -0.45215 | 0.4 | 1 | 1.1 | 0.9
42 | 1 | 0 | 0 | 0 | 0 | 1 | 0.97958 | -0.39136 | 0.4 | 1 | 1.1 | 0.9
65 | 1 | 0 | 0 | 0 | 0 | 1 | 0.97603 | -0.46096 | 0.4 | 1 | 1.1 | 0.9
46 | 1 | 0 | 0 | 0 | 0 | 1 | 0.98214 | -0.34152 | 0.4 | 1 | 1.1 | 0.9
77 | 1 | 0 | 0 | 0 | 0 | 1 | 0.97579 | -0.46571 | 0.4 | 1 | 1.1 | 0.9
64 | 1 | 0.010737 | 0.0026909 | 0 | 0 | 1 | 0.97583 | -0.46501 | 0.4 | 1 | 1.1 | 0.9
79 | 1 | 0.0076599 | 0.0019197 | 0 | 0 | 1 | 0.98522 | -0.28187 | 0.4 | 1 | 1.1 | 0.9
45 | 1 | 0 | 0 | 0 | 0 | 1 | 0.98028 | -0.37785 | 0.4 | 1 | 1.1 | 0.9
76 | 1 | 0.030089 | 0.007541 | 0 | 0 | 1 | 0.9753 | -0.47524 | 0.4 | 1 | 1.1 | 0.9
43 | 1 | 0.017447 | 0.0043728 | 0 | 0 | 1 | 0.97975 | -0.38828 | 0.4 | 1 | 1.1 | 0.9
80 | 1 | 0.0058701 | 0.0014712 | 0 | 0 | 1 | 0.9858 | -0.27061 | 0.4 | 1 | 1.1 | 0.9
62 | 1 | 0.0023115 | 0.00057932 | 0 | 0 | 1 | 0.9887 | -0.21476 | 0.4 | 1 | 1.1 | 0.9
63 | 1 | 0.013888 | 0.0034806 | 0 | 0 | 1 | 0.98758 | -0.23637 | 0.4 | 1 | 1.1 | 0.9
58 | 1 | 0.0032731 | 0.00082032 | 0 | 0 | 1 | 0.97566 | -0.46835 | 0.4 | 1 | 1.1 | 0.9
59 | 1 | 0.0028664 | 0.00071839 | 0 | 0 | 1 | 0.9757 | -0.46748 | 0.4 | 1 | 1.1 | 0.9
60 | 1 | 0.0056806 | 0.0014237 | 0 | 0 | 1 | 0.97578 | -0.46582 | 0.4 | 1 | 1.1 | 0.9
61 | 1 | 0.005445 | 0.0013647 | 0 | 0 | 1 | 0.97581 | -0.46536 | 0.4 | 1 | 1.1 | 0.9
81 | 1 | 0.012246 | 0.003069 | 0 | 0 | 1 | 0.98672 | -0.2528 | 0.4 | 1 | 1.1 | 0.9
66 | 1 | 0.008465 | 0.0021215 | 0 | 0 | 1 | 0.97282 | -0.52426 | 0.4 | 1 | 1.1 | 0.9
67 | 1 | 0.0066686 | 0.0016713 | 0 | 0 | 1 | 0.97307 | -0.51939 | 0.4 | 1 | 1.1 | 0.9
68 | 1 | 0 | 0 | 0 | 0 | 1 | 0.97322 | -0.51637 | 0.4 | 1 | 1.1 | 0.9
69 | 1 | 0.002694 | 0.00067518 | 0 | 0 | 1 | 0.97339 | -0.51293 | 0.4 | 1 | 1.1 | 0.9
70 | 1 | 0.0034285 | 0.00085926 | 0 | 0 | 1 | 0.97308 | -0.51912 | 0.4 | 1 | 1.1 | 0.9
71 | 1 | 0.002205 | 0.00055262 | 0 | 0 | 1 | 0.97361 | -0.50867 | 0.4 | 1 | 1.1 | 0.9
82 | 1 | 0.0021974 | 0.00055071 | 0 | 0 | 1 | 0.97307 | -0.51927 | 0.4 | 1 | 1.1 | 0.9
72 | 1 | 0.0021968 | 0.00055057 | 0 | 0 | 1 | 0.97362 | -0.50838 | 0.4 | 1 | 1.1 | 0.9
83 | 1 | 0.0021934 | 0.00054973 | 0 | 0 | 1 | 0.97306 | -0.51956 | 0.4 | 1 | 1.1 | 0.9
75 | 1 | 0.0021935 | 0.00054973 | 0 | 0 | 1 | 0.97363 | -0.50826 | 0.4 | 1 | 1.1 | 0.9
73 | 1 | 0.0034597 | 0.00086707 | 0 | 0 | 1 | 0.97396 | -0.5018 | 0.4 | 1 | 1.1 | 0.9
74 | 1 | 0.0072894 | 0.0018269 | 0 | 0 | 1 | 0.97425 | -0.49601 | 0.4 | 1 | 1.1 | 0.9

## generator_data
GEN_BUS | PG | QG | QMAX | QMIN | VG | MBASE | GEN_STATUS | PMAX | PMIN
31 | 0.60956 | 0.15699 | 10 | -10 | 1 | 100 | 1 | 10 | 0

## branch_data
F_BUS | T_BUS | BR_R | BR_X | BR_B | RATE_A | RATE_B | RATE_C | TAP | SHIFT | BR_STATUS | ANGMIN | ANGMAX | P_in | Q_in | P_out | Q_out
1 | 2 | 1.7461 | 1.1175 | 2.9322e-09 | 0 | 0 | 0 | 0 | 0 | 1 | -90 | 90 | 0.077492 | 0.019483 | -0.077376 | -0.019409
1 | 3 | 0.90923 | 0.5819 | 1.5268e-09 | 0 | 0 | 0 | 0 | 0 | 1 | -90 | 90 | -0.082242 | -0.020674 | 0.082311 | 0.020717
2 | 4 | 0.10301 | 0.065927 | 1.7298e-10 | 0 | 0 | 0 | 0 | 0 | 1 | -90 | 90 | 0.06989 | 0.017533 | -0.069885 | -0.01753
3 | 5 | 1.7134 | 1.0966 | 5.7545e-09 | 0 | 0 | 0 | 0 | 0 | 1 | -90 | 90 | -0.17698 | -0.044663 | 0.17758 | 0.045042
3 | 6 | 2.8962 | 1.8536 | 4.8635e-09 | 0 | 0 | 0 | 0 | 0 | 1 | -90 | 90 | 0.094674 | 0.023946 | -0.094386 | -0.023762
4 | 7 | 0.093704 | 0.059971 | 1.5735e-10 | 0 | 0 | 0 | 0 | 0 | 1 | -90 | 90 | 0.062059 | 0.015568 | -0.062055 | -0.015566
5 | 20 | 0.18634 | 0.11926 | 1.2517e-09 | 0 | 0 | 0 | 0 | 0 | 1 | -90 | 90 | -0.17758 | -0.045042 | 0.17764 | 0.045083
6 | 50 | 3.4988 | 2.2393 | 5.8755e-09 | 0 | 0 | 0 | 0 | 0 | 1 | -90 | 90 | 0.040029 | 0.010073 | -0.039967 | -0.010033
6 | 47 | 5.1389 | 3.2889 | 8.6296e-09 | 0 | 0 | 0 | 0 | 0 | 1 | -90 | 90 | 0.054357 | 0.01369 | -0.054188 | -0.013583
7 | 8 | 1.729 | 1.1066 | 2.9035e-09 | 0 | 0 | 0 | 0 | 0 | 1 | -90 | 90 | 0.040579 | 0.010183 | -0.040548 | -0.010163
20 | 21 | 0.21292 | 0.13627 | 1.4302e-09 | 0 | 0 | 0 | 0 | 0 | 1 | -90 | 90 | -0.18178 | -0.04612 | 0.18186 | 0.04617
50 | 51 | 2.3703 | 1.517 | 3.9804e-09 | 0 | 0 | 0 | 0 | 0 | 1 | -90 | 90 | 0.039967 | 0.010033 | -0.039924 | -0.010007
47 | 48 | 0.86404 | 0.55299 | 1.451e-09 | 0 | 0 | 0 | 0 | 0 | 1 | -90 | 90 | 0.019258 | 0.0048282 | -0.019255 | -0.004826
8 | 19 | 0.2738 | 0.17523 | 4.5979e-10 | 0 | 0 | 0 | 0 | 0 | 1 | -90 | 90 | 0.022194 | 0.0055632 | -0.022193 | -0.0055623
21 | 22 | 0.21076 | 0.13489 | 1.4157e-09 | 0 | 0 | 0 | 0 | 0 | 1 | -90 | 90 | -0.18602 | -0.047213 | 0.1861 | 0.047264
48 | 49 | 1.8064 | 1.1561 | 3.0334e-09 | 0 | 0 | 0 | 0 | 0 | 1 | -90 | 90 | 0.0065533 | 0.0016426 | -0.0065524 | -0.0016423
9 | 10 | 0.046772 | 0.029934 | 3.1417e-10 | 0 | 0 | 0 | 0 | 0 | 1 | -90 | 90 | -0.22621 | -0.057675 | 0.22624 | 0.057691
9 | 11 | 0.53364 | 0.34153 | 3.5845e-09 | 0 | 0 | 0 | 0 | 0 | 1 | -90 | 90 | 0.22079 | 0.056315 | -0.2205 | -0.056135
10 | 12 | 0.41296 | 0.26429 | 2.7739e-09 | 0 | 0 | 0 | 0 | 0 | 1 | -90 | 90 | -0.23165 | -0.059048 | 0.23189 | 0.059202
11 | 13 | 0.32892 | 0.21051 | 2.2094e-09 | 0 | 0 | 0 | 0 | 0 | 1 | -90 | 90 | 0.20407 | 0.052017 | -0.20392 | -0.051922
12 | 14 | 0.12328 | 0.078898 | 8.2807e-10 | 0 | 0 | 0 | 0 | 0 | 1 | -90 | 90 | -0.23533 | -0.060064 | 0.2354 | 0.060111
13 | 37 | 0.17375 | 0.1112 | 1.1671e-09 | 0 | 0 | 0 | 0 | 0 | 1 | -90 | 90 | 0.20392 | 0.051922 | -0.20384 | -0.051871
14 | 15 | 0.32852 | 0.21025 | 2.2067e-09 | 0 | 0 | 0 | 0 | 0 | 1 | -90 | 90 | -0.25701 | -0.065526 | 0.25724 | 0.065676
37 | 24 | 0.57652 | 0.36897 | 3.8725e-09 | 0 | 0 | 0 | 0 | 0 | 1 | -90 | 90 | 0.20384 | 0.051872 | -0.20358 | -0.051704
15 | 16 | 0.362 | 0.23168 | 2.4316e-09 | 0 | 0 | 0 | 0 | 0 | 1 | -90 | 90 | -0.26165 | -0.066779 | 0.26191 | 0.06695
24 | 23 | 0.040213 | 0.025736 | 2.7011e-10 | 0 | 0 | 0 | 0 | 0 | 1 | -90 | 90 | 0.1962 | 0.049855 | -0.19619 | -0.049844
16 | 17 | 0.097347 | 0.062302 | 6.5389e-10 | 0 | 0 | 0 | 0 | 0 | 1 | -90 | 90 | -0.28305 | -0.072246 | 0.28313 | 0.0723
17 | 18 | 0.50007 | 0.32005 | 3.359e-09 | 0 | 0 | 0 | 0 | 0 | 1 | -90 | 90 | -0.28757 | -0.073412 | 0.28801 | 0.073697
18 | 32 | 0.37388 | 0.23928 | 2.5114e-09 | 0 | 0 | 0 | 0 | 0 | 1 | -90 | 90 | -0.29334 | -0.075031 | 0.29368 | 0.075253
32 | 31 | 0.90605 | 0.57987 | 6.086e-09 | 0 | 0 | 0 | 0 | 0 | 1 | -90 | 90 | -0.29757 | -0.076226 | 0.29843 | 0.076776
31 | 33 | 1.9561 | 1.2519 | 1.3139e-08 | 0 | 0 | 0 | 0 | 0 | 1 | -90 | 90 | 0.30552 | 0.078812 | -0.30357 | -0.077567
22 | 23 | 0.34483 | 0.22069 | 2.3162e-09 | 0 | 0 | 0 | 0 | 0 | 1 | -90 | 90 | -0.18997 | -0.048234 | 0.19011 | 0.048321
25 | 26 | 1.9662 | 1.2584 | 3.3018e-09 | 0 | 0 | 0 | 0 | 0 | 1 | -90 | 90 | 0.030576 | 0.0076727 | -0.030556 | -0.00766
25 | 27 | 0.36161 | 0.23143 | 6.0724e-10 | 0 | 0 | 0 | 0 | 0 | 1 | -90 | 90 | -0.039189 | -0.0098313 | 0.039195 | 0.0098351
26 | 28 | 0.89369 | 0.57196 | 1.5007e-09 | 0 | 0 | 0 | 0 | 0 | 1 | -90 | 90 | 0.022204 | 0.0055669 | -0.022199 | -0.0055639
27 | 29 | 8.0311 | 5.1399 | 1.3486e-08 | 0 | 0 | 0 | 0 | 0 | 1 | -90 | 90 | -0.048116 | -0.012071 | 0.048321 | 0.012201
28 | 30 | 0.0051142 | 0.0032731 | 8.5881e-12 | 0 | 0 | 0 | 0 | 0 | 1 | -90 | 90 | 0.019788 | 0.0049596 | -0.019788 | -0.0049595
29 | 36 | 2.5552 | 1.6353 | 4.2908e-09 | 0 | 0 | 0 | 0 | 0 | 1 | -90 | 90 | -0.048321 | -0.012201 | 0.048387 | 0.012243
36 | 52 | 7.9787 | 5.1064 | 1.3398e-08 | 0 | 0 | 0 | 0 | 0 | 1 | -90 | 90 | -0.048387 | -0.012242 | 0.048591 | 0.012372
52 | 53 | 0.72444 | 0.46364 | 4.8661e-09 | 0 | 0 | 0 | 0 | 0 | 1 | -90 | 90 | 0.23301 | 0.059453 | -0.23258 | -0.059181
52 | 34 | 0.27885 | 0.17846 | 1.873e-09 | 0 | 0 | 0 | 0 | 0 | 1 | -90 | 90 | -0.2816 | -0.071825 | 0.28184 | 0.071978
33 | 34 | 0.37629 | 0.24082 | 2.5276e-09 | 0 | 0 | 0 | 0 | 0 | 1 | -90 | 90 | 0.30101 | 0.076924 | -0.30064 | -0.076689
33 | 35 | 1.5137 | 0.96878 | 2.542e-09 | 0 | 0 | 0 | 0 | 0 | 1 | -90 | 90 | 0.0025665 | 0.00064301 | -0.0025664 | -0.00064319
53 | 62 | 0.040235 | 0.025751 | 2.7026e-10 | 0 | 0 | 0 | 0 | 0 | 1 | -90 | 90 | 0.22808 | 0.058053 | -0.22806 | -0.058039
54 | 55 | 4.5674 | 2.9231 | 7.6698e-09 | 0 | 0 | 0 | 0 | 0 | 1 | -90 | 90 | 0.0047845 | 0.0011989 | -0.0047833 | -0.0011989
54 | 56 | 1.2258 | 0.78454 | 4.117e-09 | 0 | 0 | 0 | 0 | 0 | 1 | -90 | 90 | -0.0047845 | -0.0011989 | 0.0047848 | 0.0011987
56 | 58 | 0.34746 | 0.22237 | 2.3339e-09 | 0 | 0 | 0 | 0 | 0 | 1 | -90 | 90 | -0.0083641 | -0.0020958 | 0.0083643 | 0.0020957
38 | 39 | 0.038497 | 0.024638 | 2.5859e-10 | 0 | 0 | 0 | 0 | 0 | 1 | -90 | 90 | 0.13379 | 0.033622 | -0.13378 | -0.033617
38 | 40 | 0.37648 | 0.24095 | 2.5288e-09 | 0 | 0 | 0 | 0 | 0 | 1 | -90 | 90 | -0.15992 | -0.04017 | 0.16002 | 0.040238
39 | 41 | 0.31578 | 0.2021 | 2.1211e-09 | 0 | 0 | 0 | 0 | 0 | 1 | -90 | 90 | 0.11715 | 0.029448 | -0.1171 | -0.029417
40 | 42 | 0.95267 | 0.60971 | 6.3992e-09 | 0 | 0 | 0 | 0 | 0 | 1 | -90 | 90 | -0.1667 | -0.04191 | 0.16699 | 0.042098
41 | 65 | 0.34371 | 0.21997 | 2.3087e-09 | 0 | 0 | 0 | 0 | 0 | 1 | -90 | 90 | 0.10963 | 0.027544 | -0.10958 | -0.027514
42 | 46 | 1.292 | 0.82687 | 8.6783e-09 | 0 | 0 | 0 | 0 | 0 | 1 | -90 | 90 | -0.16699 | -0.042098 | 0.16739 | 0.042353
65 | 77 | 0.2775 | 0.1776 | 9.3199e-10 | 0 | 0 | 0 | 0 | 0 | 1 | -90 | 90 | 0.073205 | 0.018395 | -0.073189 | -0.018385
65 | 64 | 0.47564 | 0.30441 | 3.1949e-09 | 0 | 0 | 0 | 0 | 0 | 1 | -90 | 90 | 0.036375 | 0.0091191 | -0.036368 | -0.0091149
46 | 79 | 1.4073 | 0.90065 | 9.4527e-09 | 0 | 0 | 0 | 0 | 0 | 1 | -90 | 90 | -0.18488 | -0.046748 | 0.18541 | 0.047087
46 | 45 | 8.9856 | 5.7508 | 1.5089e-08 | 0 | 0 | 0 | 0 | 0 | 1 | -90 | 90 | 0.017486 | 0.0043959 | -0.017456 | -0.004378
77 | 76 | 0.55648 | 0.35615 | 1.869e-09 | 0 | 0 | 0 | 0 | 0 | 1 | -90 | 90 | 0.073189 | 0.018385 | -0.073155 | -0.018364
64 | 61 | 0.057774 | 0.036976 | 3.8808e-10 | 0 | 0 | 0 | 0 | 0 | 1 | -90 | 90 | 0.025632 | 0.0064239 | -0.025631 | -0.0064237
79 | 80 | 0.25618 | 0.16395 | 1.7207e-09 | 0 | 0 | 0 | 0 | 0 | 1 | -90 | 90 | -0.19307 | -0.049006 | 0.19317 | 0.049073
45 | 43 | 2.5747 | 1.6478 | 4.3236e-09 | 0 | 0 | 0 | 0 | 0 | 1 | -90 | 90 | 0.017456 | 0.004378 | -0.017447 | -0.0043728
76 | 74 | 2.0572 | 1.3166 | 3.4546e-09 | 0 | 0 | 0 | 0 | 0 | 1 | -90 | 90 | 0.043067 | 0.010823 | -0.043025 | -0.010796
80 | 81 | 0.39344 | 0.2518 | 2.6428e-09 | 0 | 0 | 0 | 0 | 0 | 1 | -90 | 90 | -0.19904 | -0.050544 | 0.19921 | 0.050653
62 | 63 | 0.42325 | 0.27088 | 2.843e-09 | 0 | 0 | 0 | 0 | 0 | 1 | -90 | 90 | 0.22575 | 0.057459 | -0.22552 | -0.057309
63 | 81 | 0.34239 | 0.21913 | 2.2999e-09 | 0 | 0 | 0 | 0 | 0 | 1 | -90 | 90 | 0.21163 | 0.053829 | -0.21146 | -0.053722
58 | 59 | 0.3215 | 0.20576 | 2.1595e-09 | 0 | 0 | 0 | 0 | 0 | 1 | -90 | 90 | -0.011637 | -0.0029161 | 0.011638 | 0.0029162
59 | 60 | 0.48731 | 0.31188 | 3.2733e-09 | 0 | 0 | 0 | 0 | 0 | 1 | -90 | 90 | -0.014504 | -0.0036346 | 0.014505 | 0.003635
60 | 61 | 0.097663 | 0.062504 | 6.5601e-10 | 0 | 0 | 0 | 0 | 0 | 1 | -90 | 90 | -0.020186 | -0.0050588 | 0.020186 | 0.005059
66 | 67 | 2.4399 | 1.5615 | 4.0972e-09 | 0 | 0 | 0 | 0 | 0 | 1 | -90 | 90 | -0.0084648 | -0.0021216 | 0.0084668 | 0.0021225
67 | 68 | 0.84733 | 0.54229 | 1.4229e-09 | 0 | 0 | 0 | 0 | 0 | 1 | -90 | 90 | -0.015135 | -0.0037939 | 0.015137 | 0.0037951
68 | 69 | 0.63773 | 0.40815 | 1.0709e-09 | 0 | 0 | 0 | 0 | 0 | 1 | -90 | 90 | -0.022958 | -0.0057552 | 0.022961 | 0.0057575
68 | 70 | 1.4916 | 0.95461 | 2.5048e-09 | 0 | 0 | 0 | 0 | 0 | 1 | -90 | 90 | 0.0078202 | 0.0019601 | -0.0078192 | -0.0019597
69 | 71 | 0.7052 | 0.45133 | 1.1842e-09 | 0 | 0 | 0 | 0 | 0 | 1 | -90 | 90 | -0.025655 | -0.0064327 | 0.02566 | 0.006436
70 | 82 | 0.14899 | 0.095356 | 2.502e-10 | 0 | 0 | 0 | 0 | 0 | 1 | -90 | 90 | 0.0043908 | 0.0011004 | -0.0043907 | -0.0011004
71 | 72 | 0.043813 | 0.02804 | 7.3574e-11 | 0 | 0 | 0 | 0 | 0 | 1 | -90 | 90 | -0.027865 | -0.0069886 | 0.027866 | 0.0069888
82 | 83 | 0.55991 | 0.35834 | 9.4024e-10 | 0 | 0 | 0 | 0 | 0 | 1 | -90 | 90 | 0.0021934 | 0.00054968 | -0.0021934 | -0.00054975
72 | 75 | 0.017407 | 0.011141 | 2.9232e-11 | 0 | 0 | 0 | 0 | 0 | 1 | -90 | 90 | -0.030062 | -0.0075394 | 0.030063 | 0.0075395
75 | 73 | 0.85077 | 0.54449 | 1.4287e-09 | 0 | 0 | 0 | 0 | 0 | 1 | -90 | 90 | -0.032256 | -0.0080893 | 0.032266 | 0.0080955
73 | 74 | 0.69013 | 0.44168 | 1.1589e-09 | 0 | 0 | 0 | 0 | 0 | 1 | -90 | 90 | -0.035726 | -0.0089626 | 0.035735 | 0.0089688