## bus_data
BUS_I | BUS_TYPE | Pd | Qd | Gs | Bs | area | Vm | Va | baseKV | zone | Vmax | Vmin
1 | 1 | 0.0023452 | 0.00058777 | 0 | 0 | 1 | 0.98065 | -0.37202 | 0.4 | 1 | 1.1 | 0.9
2 | 1 | 0.0037533 | 0.00094066 | 0 | 0 | 1 | 0.98061 | -0.37274 | 0.4 | 1 | 1.1 | 0.9
3 | 1 | 0 | 0 | 0 | 0 | 1 | 0.9809 | -0.36697 | 0.4 | 1 | 1.1 | 0.9
4 | 1 | 0.0018106 | 0.00045378 | 0 | 0 | 1 | 0.98056 | -0.37361 | 0.4 | 1 | 1.1 | 0.9
5 | 1 | 0 | 0 | 0 | 0 | 1 | 0.98104 | -0.36426 | 0.4 | 1 | 1.1 | 0.9
73 | 1 | 0.004239 | 0.0010624 | 0 | 0 | 1 | 0.98133 | -0.35862 | 0.4 | 1 | 1.1 | 0.9
74 | 1 | 0.0032459 | 0.0008135 | 0 | 0 | 1 | 0.98143 | -0.35658 | 0.4 | 1 | 1.1 | 0.9
6 | 1 | 0.0056158 | 0.0014075 | 0 | 0 | 1 | 0.98375 | -0.31129 | 0.4 | 1 | 1.1 | 0.9
7 | 1 | 0 | 0 | 0 | 0 | 1 | 0.98358 | -0.3146 | 0.4 | 1 | 1.1 | 0.9
8 | 1 | 0 | 0 | 0 | 0 | 1 | 0.98833 | -0.2224 | 0.4 | 1 | 1.1 | 0.9
9 | 1 | 0.01329 | 0.0033309 | 0 | 0 | 1 | 0.9825 | -0.33561 | 0.4 | 1 | 1.1 | 0.9
10 | 1 | 0.0034287 | 0.00085931 | 0 | 0 | 1 | 0.98287 | -0.32843 | 0.4 | 1 | 1.1 | 0.9
11 | 1 | 0.0079519 | 0.0019929 | 0 | 0 | 1 | 0.98609 | -0.26577 | 0.4 | 1 | 1.1 | 0.9
12 | 1 | 0 | 0 | 0 | 0 | 1 | 0.9897 | -0.19599 | 0.4 | 1 | 1.1 | 0.9
13 | 1 | 0.003089 | 0.00077418 | 0 | 0 | 1 | 0.98238 | -0.33801 | 0.4 | 1 | 1.1 | 0.9
14 | 1 | 0 | 0 | 0 | 0 | 1 | 0.98245 | -0.33655 | 0.4 | 1 | 1.1 | 0.9
15 | 1 | 0 | 0 | 0 | 0 | 1 | 0.98468 | -0.29323 | 0.4 | 1 | 1.1 | 0.9
16 | 1 | 0.0034908 | 0.00087489 | 0 | 0 | 1 | 0.99324 | -0.1281 | 0.4 | 1 | 1.1 | 0.9
76 | 1 | 0.0057825 | 0.0014492 | 0 | 0 | 1 | 0.9817 | -0.3514 | 0.4 | 1 | 1.1 | 0.9
52 | 1 | 0 | 0 | 0 | 0 | 1 | 0.98155 | -0.35426 | 0.4 | 1 | 1.1 | 0.9
50 | 1 | 0.006939 | 0.0017391 | 0 | 0 | 1 | 0.98191 | -0.34729 | 0.4 | 1 | 1.1 | 0.9
45 | 1 | 0.0065411 | 0.0016394 | 0 | 0 | 1 | 0.98408 | -0.30487 | 0.4 | 1 | 1.1 | 0.9
30 | 1 | 0.0028469 | 0.0007135 | 0 | 0 | 1 | 0.98426 | -0.30143 | 0.4 | 1 | 1.1 | 0.9
55 | 1 | 0.001707 | 0.00042781 | 0 | 0 | 1 | 0.99325 | -0.12798 | 0.4 | 1 | 1.1 | 0.9
101 | 1 | 0.0017083 | 0.00042815 | 0 | 0 | 1 | 0.99068 | -0.17711 | 0.4 | 1 | 1.1 | 0.9
75 | 1 | 0.0049406 | 0.0012382 | 0 | 0 | 1 | 0.98169 | -0.35157 | 0.4 | 1 | 1.1 | 0.9
68 | 1 | 0 | 0 | 0 | 0 | 1 | 0.98131 | -0.35896 | 0.4 | 1 | 1.1 | 0.9
70 | 1 | 0.0029792 | 0.00074667 | 0 | 0 | 1 | 0.98143 | -0.35656 | 0.4 | 1 | 1.1 | 0.9
44 | 1 | 0.0025034 | 0.0006274 | 0 | 0 | 1 | 0.98158 | -0.35367 | 0.4 | 1 | 1.1 | 0.9
46 | 1 | 0.0032715 | 0.0008199 | 0 | 0 | 1 | 0.98335 | -0.31921 | 0.4 | 1 | 1.1 | 0.9
29 | 1 | 0.0075099 | 0.0018822 | 0 | 0 | 1 | 0.98368 | -0.31277 | 0.4 | 1 | 1.1 | 0.9
56 | 1 | 0.0034155 | 0.00085601 | 0 | 0 | 1 | 0.99337 | -0.12571 | 0.4 | 1 | 1.1 | 0.9
58 | 1 | 0 | 0 | 0 | 0 | 1 | 0.9901 | -0.18848 | 0.4 | 1 | 1.1 | 0.9
59 | 1 | 0.0023374 | 0.0005858 | 0 | 0 | 1 | 0.99026 | -0.18525 | 0.4 | 1 | 1.1 | 0.9
60 | 1 | 0.0063851 | 0.0016003 | 0 | 0 | 1 | 0.99002 | -0.18997 | 0.4 | 1 | 1.1 | 0.9
99 | 1 | 0.0027205 | 0.00068183 | 0 | 0 | 1 | 0.99027 | -0.18505 | 0.4 | 1 | 1.1 | 0.9
78 | 1 | 0.0035624 | 0.00089283 | 0 | 0 | 1 | 0.97759 | -0.43068 | 0.4 | 1 | 1.1 | 0.9
79 | 1 | 0.0027956 | 0.00070064 | 0 | 0 | 1 | 0.97764 | -0.42967 | 0.4 | 1 | 1.1 | 0.9
81 | 1 | 0.0050357 | 0.0012621 | 0 | 0 | 1 | 0.97773 | -0.42785 | 0.4 | 1 | 1.1 | 0.9
147 | 1 | 0.0028015 | 0.00070213 | 0 | 0 | 1 | 0.97552 | -0.47121 | 0.4 | 1 | 1.1 | 0.9
82 | 1 | 0.0025917 | 0.00064955 | 0 | 0 | 1 | 0.9779 | -0.42457 | 0.4 | 1 | 1.1 | 0.9
83 | 1 | 0.002648 | 0.00066366 | 0 | 0 | 1 | 0.97791 | -0.42433 | 0.4 | 1 | 1.1 | 0.9
84 | 1 | 0.0052599 | 0.0013183 | 0 | 0 | 1 | 0.97825 | -0.41773 | 0.4 | 1 | 1.1 | 0.9
85 | 1 | 0.004537 | 0.0011371 | 0 | 0 | 1 | 0.97841 | -0.41465 | 0.4 | 1 | 1.1 | 0.9
86 | 1 | 0.0038418 | 0.00096285 | 0 | 0 | 1 | 0.97881 | -0.40679 | 0.4 | 1 | 1.1 | 0.9
87 | 1 | 0.0058156 | 0.0014575 | 0 | 0 | 1 | 0.97897 | -0.4037 | 0.4 | 1 | 1.1 | 0.9
88 | 1 | 0.0057098 | 0.001431 | 0 | 0 | 1 | 0.97919 | -0.39947 | 0.4 | 1 | 1.1 | 0.9
100 | 1 | 0.0068204 | 0.0017094 | 0 | 0 | 1 | 0.99056 | -0.1795 | 0.4 | 1 | 1.1 | 0.9
102 | 1 | 0.001707 | 0.00042781 | 0 | 0 | 1 | 0.99068 | -0.17725 | 0.4 | 1 | 1.1 | 0.9
103 | 1 | 0.001707 | 0.00042781 | 0 | 0 | 1 | 0.99067 | -0.1774 | 0.4 | 1 | 1.1 | 0.9
110 | 1 | 0.0021749 | 0.00054507 | 0 | 0 | 1 | 0.98987 | -0.19266 | 0.4 | 1 | 1.1 | 0.9
134 | 1 | 0.0034504 | 0.00086474 | 0 | 0 | 1 | 0.97394 | -0.50232 | 0.4 | 1 | 1.1 | 0.9
135 | 1 | 0.0034504 | 0.00086474 | 0 | 0 | 1 | 0.97395 | -0.50213 | 0.4 | 1 | 1.1 | 0.9
136 | 1 | 0.0034504 | 0.00086474 | 0 | 0 | 1 | 0.97393 | -0.50249 | 0.4 | 1 | 1.1 | 0.9
137 | 1 | 0.0034527 | 0.00086533 | 0 | 0 | 1 | 0.97396 | -0.50193 | 0.4 | 1 | 1.1 | 0.9
138 | 1 | 0.0038441 | 0.00096341 | 0 | 0 | 1 | 0.97243 | -0.53206 | 0.4 | 1 | 1.1 | 0.9
139 | 1 | 0.0027956 | 0.00070064 | 0 | 0 | 1 | 0.9755 | -0.4717 | 0.4 | 1 | 1.1 | 0.9
140 | 1 | 0.0038414 | 0.00096275 | 0 | 0 | 1 | 0.97242 | -0.5322 | 0.4 | 1 | 1.1 | 0.9
145 | 1 | 0.0028015 | 0.00070213 | 0 | 0 | 1 | 0.9755 | -0.47154 | 0.4 | 1 | 1.1 | 0.9
141 | 1 | 0.0038414 | 0.00096275 | 0 | 0 | 1 | 0.97242 | -0.53233 | 0.4 | 1 | 1.1 | 0.9
142 | 1 | 0.0026423 | 0.00066223 | 0 | 0 | 1 | 0.97147 | -0.55104 | 0.4 | 1 | 1.1 | 0.9
146 | 1 | 0.0027956 | 0.00070064 | 0 | 0 | 1 | 0.97551 | -0.47138 | 0.4 | 1 | 1.1 | 0.9
17 | 1 | 0.0025322 | 0.00063464 | 0 | 0 | 1 | 0.98134 | -0.35842 | 0.4 | 1 | 1.1 | 0.9
18 | 1 | 0.0025286 | 0.00063372 | 0 | 0 | 1 | 0.98133 | -0.35855 | 0.4 | 1 | 1.1 | 0.9
19 | 1 | 0.0024342 | 0.00061006 | 0 | 0 | 1 | 0.98242 | -0.33722 | 0.4 | 1 | 1.1 | 0.9
20 | 1 | 0.0025335 | 0.00063496 | 0 | 0 | 1 | 0.98132 | -0.35867 | 0.4 | 1 | 1.1 | 0.9
21 | 1 | 0.0024341 | 0.00061005 | 0 | 0 | 1 | 0.98243 | -0.33707 | 0.4 | 1 | 1.1 | 0.9
22 | 1 | 0 | 0 | 0 | 0 | 1 | 0.98057 | -0.37346 | 0.4 | 1 | 1.1 | 0.9
23 | 1 | 0.0024329 | 0.00060974 | 0 | 0 | 1 | 0.98244 | -0.33692 | 0.4 | 1 | 1.1 | 0.9
24 | 1 | 0.0049737 | 0.0012465 | 0 | 0 | 1 | 0.97993 | -0.38597 | 0.4 | 1 | 1.1 | 0.9
25 | 1 | 0.014301 | 0.0035842 | 0 | 0 | 1 | 0.97976 | -0.38936 | 0.4 | 1 | 1.1 | 0.9
26 | 1 | 0.01429 | 0.0035813 | 0 | 0 | 1 | 0.97967 | -0.39105 | 0.4 | 1 | 1.1 | 0.9
27 | 1 | 0.014067 | 0.0035256 | 0 | 0 | 1 | 0.98095 | -0.36604 | 0.4 | 1 | 1.1 | 0.9
28 | 1 | 0.0049763 | 0.0012472 | 0 | 0 | 1 | 0.98103 | -0.36449 | 0.4 | 1 | 1.1 | 0.9
31 | 1 | 0.0029659 | 0.00074332 | 0 | 0 | 1 | 0.98135 | -0.35835 | 0.4 | 1 | 1.1 | 0.9
47 | 1 | 0.0029676 | 0.00074376 | 0 | 0 | 1 | 0.98154 | -0.35454 | 0.4 | 1 | 1.1 | 0.9
48 | 1 | 0.0052624 | 0.0013189 | 0 | 0 | 1 | 0.98189 | -0.34776 | 0.4 | 1 | 1.1 | 0.9
32 | 1 | 0.014294 | 0.0035824 | 0 | 0 | 1 | 0.9936 | -0.12317 | 0.4 | 1 | 1.1 | 0.9
33 | 1 | 0 | 0 | 0 | 0 | 1 | 0.99411 | -0.11328 | 0.4 | 1 | 1.1 | 0.9
35 | 1 | 0.019314 | 0.0048405 | 0 | 0 | 1 | 0.99439 | -0.10791 | 0.4 | 1 | 1.1 | 0.9
36 | 1 | 0.019321 | 0.0048424 | 0 | 0 | 1 | 0.99508 | -0.094589 | 0.4 | 1 | 1.1 | 0.9
37 | 1 | 0.0065912 | 0.0016519 | 0 | 0 | 1 | 0.99802 | -0.038039 | 0.4 | 1 | 1.1 | 0.9
38 | 1 | 0.0032591 | 0.00081682 | 0 | 0 | 1 | 0.99806 | -0.037218 | 0.4 | 1 | 1.1 | 0.9
97 | 1 | 0.0026361 | 0.00066068 | 0 | 0 | 1 | 0.9827 | -0.331 | 0.4 | 1 | 1.1 | 0.9
98 | 1 | 0.0021691 | 0.00054363 | 0 | 0 | 1 | 0.9833 | -0.31937 | 0.4 | 1 | 1.1 | 0.9
96 | 1 | 0.0019725 | 0.00049437 | 0 | 0 | 1 | 0.98187 | -0.3472 | 0.4 | 1 | 1.1 | 0.9
123 | 1 | 0.0024082 | 0.00060356 | 0 | 0 | 1 | 0.98403 | -0.30525 | 0.4 | 1 | 1.1 | 0.9
119 | 1 | 0.0025393 | 0.00063642 | 0 | 0 | 1 | 0.98504 | -0.28567 | 0.4 | 1 | 1.1 | 0.9
121 | 1 | 0.0023331 | 0.00058473 | 0 | 0 | 1 | 0.985 | -0.28653 | 0.4 | 1 | 1.1 | 0.9
118 | 1 | 0.0025972 | 0.00065091 | 0 | 0 | 1 | 0.98621 | -0.26318 | 0.4 | 1 | 1.1 | 0.9
122 | 1 | 0 | 0 | 0 | 0 | 1 | 0.98447 | -0.29673 | 0.4 | 1 | 1.1 | 0.9
39 | 1 | 0.0032366 | 0.00081116 | 0 | 0 | 1 | 0.99809 | -0.036641 | 0.4 | 1 | 1.1 | 0.9
95 | 1 | 0.0020273 | 0.0005081 | 0 | 0 | 1 | 0.98157 | -0.35297 | 0.4 | 1 | 1.1 | 0.9
94 | 1 | 0.0026971 | 0.00067596 | 0 | 0 | 1 | 0.98141 | -0.35613 | 0.4 | 1 | 1.1 | 0.9
120 | 1 | 0.0025068 | 0.00062826 | 0 | 0 | 1 | 0.98652 | -0.25723 | 0.4 | 1 | 1.1 | 0.9
117 | 1 | 0.0033738 | 0.00084555 | 0 | 0 | 1 | 0.98695 | -0.24891 | 0.4 | 1 | 1.1 | 0.9
61 | 1 | 0.0052679 | 0.0013203 | 0 | 0 | 1 | 0.99865 | -0.025784 | 0.4 | 1 | 1.1 | 0.9
93 | 1 | 0.0018707 | 0.00046885 | 0 | 0 | 1 | 0.98091 | -0.36579 | 0.4 | 1 | 1.1 | 0.9
62 | 1 | 0.006339 | 0.0015887 | 0 | 0 | 1 | 0.99994 | -0.0012411 | 0.4 | 1 | 1.1 | 0.9
115 | 1 | 0.0032096 | 0.0008044 | 0 | 0 | 1 | 0.98697 | -0.24841 | 0.4 | 1 | 1.1 | 0.9
116 | 1 | 0.00323 | 0.00080952 | 0 | 0 | 1 | 0.98696 | -0.24865 | 0.4 | 1 | 1.1 | 0.9
114 | 1 | 0.0048026 | 0.0012036 | 0 | 0 | 1 | 0.98743 | -0.23958 | 0.4 | 1 | 1.1 | 0.9
40 | 1 | 0.0024329 | 0.00060974 | 0 | 0 | 1 | 0.98125 | -0.36014 | 0.4 | 1 | 1.1 | 0.9
41 | 1 | 0.0024342 | 0.00061006 | 0 | 0 | 1 | 0.98125 | -0.36016 | 0.4 | 1 | 1.1 | 0.9
42 | 1 | 0.010911 | 0.0027345 | 0 | 0 | 1 | 0.98127 | -0.35978 | 0.4 | 1 | 1.1 | 0.9
43 | 1 | 0.0025034 | 0.0006274 | 0 | 0 | 1 | 0.98157 | -0.3538 | 0.4 | 1 | 1.1 | 0.9
54 | 1 | 0.0028491 | 0.00071406 | 0 | 0 | 1 | 0.98285 | -0.329 | 0.4 | 1 | 1.1 | 0.9
53 | 1 | 0.002616 | 0.00065562 | 0 | 0 | 1 | 0.98255 | -0.33483 | 0.4 | 1 | 1.1 | 0.9
49 | 1 | 0.0027699 | 0.0006942 | 0 | 0 | 1 | 0.98196 | -0.34627 | 0.4 | 1 | 1.1 | 0.9
51 | 1 | 0.0027699 | 0.0006942 | 0 | 0 | 1 | 0.98224 | -0.34081 | 0.4 | 1 | 1.1 | 0.9
69 | 1 | 0.0027866 | 0.00069838 | 0 | 0 | 1 | 0.98127 | -0.35966 | 0.4 | 1 | 1.1 | 0.9
66 | 1 | 0 | 0 | 0 | 0 | 1 | 0.97951 | -0.39416 | 0.4 | 1 | 1.1 | 0.9
71 | 1 | 0 | 0 | 0 | 0 | 1 | 0.9814 | -0.35721 | 0.4 | 1 | 1.1 | 0.9
57 | 1 | 0.002157 | 0.0005406 | 0 | 0 | 1 | 0.99621 | -0.071644 | 0.4 | 1 | 1.1 | 0.9
149 | 1 | 0.0043127 | 0.0010809 | 0 | 0 | 1 | 0.99632 | -0.069626 | 0.4 | 1 | 1.1 | 0.9
89 | 1 | 0.0050321 | 0.0012612 | 0 | 0 | 1 | 0.97987 | -0.38613 | 0.4 | 1 | 1.1 | 0.9
108 | 1 | 0.002157 | 0.0005406 | 0 | 0 | 1 | 0.98946 | -0.20063 | 0.4 | 1 | 1.1 | 0.9
130 | 1 | 0.0026396 | 0.00066156 | 0 | 0 | 1 | 0.97145 | -0.55135 | 0.4 | 1 | 1.1 | 0.9
144 | 1 | 0.0026431 | 0.00066241 | 0 | 0 | 1 | 0.97146 | -0.55126 | 0.4 | 1 | 1.1 | 0.9
128 | 1 | 0.0024326 | 0.00060966 | 0 | 0 | 1 | 0.97074 | -0.56553 | 0.4 | 1 | 1.1 | 0.9
143 | 1 | 0.0026384 | 0.00066125 | 0 | 0 | 1 | 0.97146 | -0.55115 | 0.4 | 1 | 1.1 | 0.9
64 | 3 | 0.0031698 | 0.00079442 | 0 | 0 | 1 | 1 | 0 | 0.4 | 1 | 1.1 | 0.9
104 | 1 | 0.0021076 | 0.00052822 | 0 | 0 | 1 | 0.98944 | -0.20089 | 0.4 | 1 | 1.1 | 0.9
105 | 1 | 0.002157 | 0.0005406 | 0 | 0 | 1 | 0.98944 | -0.20093 | 0.4 | 1 | 1.1 | 0.9
106 | 1 | 0.002157 | 0.0005406 | 0 | 0 | 1 | 0.98945 | -0.20078 | 0.4 | 1 | 1.1 | 0.9
107 | 1 | 0.0026364 | 0.00066075 | 0 | 0 | 1 | 0.98866 | -0.216 | 0.4 | 1 | 1.1 | 0.9
63 | 1 | 0.0031688 | 0.00079417 | 0 | 0 | 1 | 0.99997 | -0.00051602 | 0.4 | 1 | 1.1 | 0.9
92 | 1 | 0.0029327 | 0.000735 | 0 | 0 | 1 | 0.98064 | -0.37106 | 0.4 | 1 | 1.1 | 0.9
113 | 1 | 0.0031687 | 0.00079416 | 0 | 0 | 1 | 0.98806 | -0.22749 | 0.4 | 1 | 1.1 | 0.9
127 | 1 | 0.0023575 | 0.00059084 | 0 | 0 | 1 | 0.97044 | -0.57152 | 0.4 | 1 | 1.1 | 0.9
129 | 1 | 0.0023534 | 0.00058982 | 0 | 0 | 1 | 0.97043 | -0.57155 | 0.4 | 1 | 1.1 | 0.9
125 | 1 | 0.0024332 | 0.00060983 | 0 | 0 | 1 | 0.97073 | -0.56569 | 0.4 | 1 | 1.1 | 0.9
133 | 1 | 0.0023581 | 0.000591 | 0 | 0 | 1 | 0.97043 | -0.57157 | 0.4 | 1 | 1.1 | 0.9
131 | 1 | 0.0023585 | 0.0005911 | 0 | 0 | 1 | 0.97043 | -0.5716 | 0.4 | 1 | 1.1 | 0.9
132 | 1 | 0.0023544 | 0.00059008 | 0 | 0 | 1 | 0.97043 | -0.57159 | 0.4 | 1 | 1.1 | 0.9
91 | 1 | 0.0016923 | 0.00042414 | 0 | 0 | 1 | 0.98063 | -0.37127 | 0.4 | 1 | 1.1 | 0.9
90 | 1 | 0.0033091 | 0.00082934 | 0 | 0 | 1 | 0.97999 | -0.38379 | 0.4 | 1 | 1.1 | 0.9
109 | 1 | 0.0034807 | 0.00087234 | 0 | 0 | 1 | 0.98824 | -0.22402 | 0.4 | 1 | 1.1 | 0.9
111 | 1 | 0.0031698 | 0.00079442 | 0 | 0 | 1 | 0.98809 | -0.22684 | 0.4 | 1 | 1.1 | 0.9
112 | 1 | 0.0031687 | 0.00079416 | 0 | 0 | 1 | 0.98808 | -0.22716 | 0.4 | 1 | 1.1 | 0.9
124 | 1 | 0.0024326 | 0.00060966 | 0 | 0 | 1 | 0.97073 | -0.56564 | 0.4 | 1 | 1.1 | 0.9
126 | 1 | 0.0024366 | 0.00061067 | 0 | 0 | 1 | 0.97073 | -0.56559 | 0.4 | 1 | 1.1 | 0.9
65 | 1 | 0.02584 | 0.0064761 | 0 | 0 | 1 | 0.9788 | -0.40802 | 0.4 | 1 | 1.1 | 0.9
67 | 1 | 0.0050618 | 0.0012686 | 0 | 0 | 1 | 0.97872 | -0.40972 | 0.4 | 1 | 1.1 | 0.9
72 | 1 | 0.0029771 | 0.00074614 | 0 | 0 | 1 | 0.98137 | -0.35772 | 0.4 | 1 | 1.1 | 0.9

## generator_data
GEN_BUS | PG | QG | QMAX | QMIN | VG | MBASE | GEN_STATUS | PMAX | PMIN
64 | 0.55768 | 0.14301 | 10 | -10 | 1 | 100 | 1 | 10 | 0

## branch_data
F_BUS | T_BUS | BR_R | BR_X | BR_B | RATE_A | RATE_B | RATE_C | TAP | SHIFT | BR_STATUS | ANGMIN | ANGMAX | P_in | Q_in | P_out | Q_out
1 | 2 | 0.56394 | 0.36092 | 9.47e-10 | 0 | 0 | 0 | 0 | 0 | 1 | -90 | 90 | 0.0055641 | 0.0013942 | -0.0055639 | -0.0013942
1 | 3 | 2.7513 | 1.7608 | 4.6201e-09 | 0 | 0 | 0 | 0 | 0 | 1 | -90 | 90 | -0.0079093 | -0.001982 | 0.0079112 | 0.0019828
2 | 4 | 2.0518 | 1.3132 | 3.4455e-09 | 0 | 0 | 0 | 0 | 0 | 1 | -90 | 90 | 0.0018106 | 0.0004535 | -0.0018106 | -0.00045379
3 | 5 | 1.4766 | 0.94505 | 2.4797e-09 | 0 | 0 | 0 | 0 | 0 | 1 | -90 | 90 | -0.0079112 | -0.0019828 | 0.0079122 | 0.0019832
5 | 73 | 3.0749 | 1.968 | 5.1636e-09 | 0 | 0 | 0 | 0 | 0 | 1 | -90 | 90 | -0.0079122 | -0.0019832 | 0.0079143 | 0.001984
73 | 74 | 0.72389 | 0.46329 | 1.2156e-09 | 0 | 0 | 0 | 0 | 0 | 1 | -90 | 90 | -0.012153 | -0.0030464 | 0.012154 | 0.0030471
74 | 75 | 1.4065 | 0.90014 | 2.3619e-09 | 0 | 0 | 0 | 0 | 0 | 1 | -90 | 90 | -0.0154 | -0.0038606 | 0.015404 | 0.0038627
6 | 7 | 0.12684 | 0.081175 | 2.1299e-10 | 0 | 0 | 0 | 0 | 0 | 1 | -90 | 90 | 0.1136 | 0.028583 | -0.11358 | -0.028571
6 | 8 | 3.2576 | 2.0848 | 5.4703e-09 | 0 | 0 | 0 | 0 | 0 | 1 | -90 | 90 | -0.11921 | -0.02999 | 0.11972 | 0.030315
7 | 9 | 2.141 | 1.3703 | 3.5954e-09 | 0 | 0 | 0 | 0 | 0 | 1 | -90 | 90 | 0.042569 | 0.010695 | -0.042526 | -0.010668
7 | 10 | 0.84643 | 0.54172 | 1.4214e-09 | 0 | 0 | 0 | 0 | 0 | 1 | -90 | 90 | 0.071009 | 0.017876 | -0.070962 | -0.017847
8 | 11 | 1.608 | 1.0291 | 2.7002e-09 | 0 | 0 | 0 | 0 | 0 | 1 | -90 | 90 | 0.11855 | 0.029988 | -0.1183 | -0.029831
8 | 12 | 0.48902 | 0.31297 | 1.6424e-09 | 0 | 0 | 0 | 0 | 0 | 1 | -90 | 90 | -0.23827 | -0.060303 | 0.23857 | 0.060496
9 | 13 | 0.3549 | 0.22714 | 5.9598e-10 | 0 | 0 | 0 | 0 | 0 | 1 | -90 | 90 | 0.029236 | 0.0073369 | -0.029233 | -0.0073348
10 | 14 | 0.52162 | 0.33384 | 8.7594e-10 | 0 | 0 | 0 | 0 | 0 | 1 | -90 | 90 | 0.067534 | 0.016987 | -0.067508 | -0.016971
11 | 15 | 1.088 | 0.69629 | 1.827e-09 | 0 | 0 | 0 | 0 | 0 | 1 | -90 | 90 | 0.11035 | 0.027838 | -0.1102 | -0.027745
12 | 16 | 1.2634 | 0.80855 | 8.486e-09 | 0 | 0 | 0 | 0 | 0 | 1 | -90 | 90 | -0.23857 | -0.060496 | 0.23935 | 0.060995
13 | 76 | 2.2173 | 1.4191 | 3.7234e-09 | 0 | 0 | 0 | 0 | 0 | 1 | -90 | 90 | 0.026144 | 0.0065606 | -0.026127 | -0.0065503
14 | 52 | 1.9304 | 1.2354 | 3.2416e-09 | 0 | 0 | 0 | 0 | 0 | 1 | -90 | 90 | 0.039759 | 0.010007 | -0.039725 | -0.0099858
14 | 50 | 1.6747 | 1.0718 | 2.8123e-09 | 0 | 0 | 0 | 0 | 0 | 1 | -90 | 90 | 0.027749 | 0.0069636 | -0.027734 | -0.0069548
15 | 45 | 0.98974 | 0.63343 | 1.662e-09 | 0 | 0 | 0 | 0 | 0 | 1 | -90 | 90 | 0.051185 | 0.012877 | -0.051157 | -0.012859
15 | 30 | 0.6055 | 0.38752 | 1.0168e-09 | 0 | 0 | 0 | 0 | 0 | 1 | -90 | 90 | 0.059018 | 0.014868 | -0.058995 | -0.014854
16 | 55 | 0.0011859 | 0.00075895 | 7.9655e-12 | 0 | 0 | 0 | 0 | 0 | 1 | -90 | 90 | -0.45891 | -0.11701 | 0.45891 | 0.11701
16 | 101 | 1.0123 | 0.64787 | 6.7997e-09 | 0 | 0 | 0 | 0 | 0 | 1 | -90 | 90 | 0.21607 | 0.05514 | -0.21556 | -0.054815
76 | 75 | 0.035175 | 0.022512 | 5.9068e-11 | 0 | 0 | 0 | 0 | 0 | 1 | -90 | 90 | 0.020345 | 0.0051011 | -0.020345 | -0.005101
52 | 68 | 0.60203 | 0.3853 | 1.011e-09 | 0 | 0 | 0 | 0 | 0 | 1 | -90 | 90 | 0.033768 | 0.008493 | -0.033761 | -0.0084883
52 | 70 | 1.6651 | 1.0656 | 2.7961e-09 | 0 | 0 | 0 | 0 | 0 | 1 | -90 | 90 | 0.0059571 | 0.0014928 | -0.0059565 | -0.0014927
50 | 44 | 1.3268 | 0.84914 | 2.228e-09 | 0 | 0 | 0 | 0 | 0 | 1 | -90 | 90 | 0.020795 | 0.0052157 | -0.020789 | -0.0052119
45 | 46 | 1.3976 | 0.89444 | 2.3469e-09 | 0 | 0 | 0 | 0 | 0 | 1 | -90 | 90 | 0.044616 | 0.01122 | -0.044585 | -0.0112
30 | 29 | 0.87868 | 0.56236 | 1.4755e-09 | 0 | 0 | 0 | 0 | 0 | 1 | -90 | 90 | 0.056148 | 0.01414 | -0.056118 | -0.014121
55 | 56 | 0.022098 | 0.014143 | 1.4843e-10 | 0 | 0 | 0 | 0 | 0 | 1 | -90 | 90 | -0.46062 | -0.11744 | 0.46067 | 0.11747
101 | 102 | 0.0032209 | 0.0020614 | 2.1635e-11 | 0 | 0 | 0 | 0 | 0 | 1 | -90 | 90 | 0.19558 | 0.049806 | -0.19558 | -0.049805
101 | 100 | 0.57444 | 0.36764 | 9.6465e-10 | 0 | 0 | 0 | 0 | 0 | 1 | -90 | 90 | 0.01827 | 0.0045805 | -0.018268 | -0.0045793
68 | 69 | 1.0856 | 0.69477 | 1.823e-09 | 0 | 0 | 0 | 0 | 0 | 1 | -90 | 90 | 0.0027866 | 0.00069827 | -0.0027865 | -0.00069839
68 | 66 | 4.9075 | 3.1408 | 8.241e-09 | 0 | 0 | 0 | 0 | 0 | 1 | -90 | 90 | 0.030974 | 0.0077901 | -0.030922 | -0.0077576
70 | 71 | 0.95158 | 0.60901 | 1.598e-09 | 0 | 0 | 0 | 0 | 0 | 1 | -90 | 90 | 0.0029773 | 0.00074599 | -0.0029772 | -0.00074608
44 | 43 | 0.029955 | 0.019171 | 5.0302e-11 | 0 | 0 | 0 | 0 | 0 | 1 | -90 | 90 | 0.018286 | 0.0045845 | -0.018286 | -0.0045844
46 | 54 | 1.0283 | 0.6581 | 1.7268e-09 | 0 | 0 | 0 | 0 | 0 | 1 | -90 | 90 | 0.041314 | 0.01038 | -0.041294 | -0.010368
29 | 23 | 2.1588 | 1.3816 | 3.6252e-09 | 0 | 0 | 0 | 0 | 0 | 1 | -90 | 90 | 0.048608 | 0.012239 | -0.048552 | -0.012203
56 | 57 | 0.52257 | 0.33444 | 3.5101e-09 | 0 | 0 | 0 | 0 | 0 | 1 | -90 | 90 | -0.46409 | -0.11833 | 0.4653 | 0.1191
58 | 59 | 2.2203 | 1.421 | 3.7285e-09 | 0 | 0 | 0 | 0 | 0 | 1 | -90 | 90 | -0.0063855 | -0.0016004 | 0.0063865 | 0.0016006
58 | 60 | 1.0266 | 0.65704 | 1.724e-09 | 0 | 0 | 0 | 0 | 0 | 1 | -90 | 90 | 0.0063855 | 0.0016004 | -0.0063851 | -0.0016003
59 | 99 | 0.10043 | 0.064276 | 1.6865e-10 | 0 | 0 | 0 | 0 | 0 | 1 | -90 | 90 | -0.0087239 | -0.0021865 | 0.008724 | 0.0021865
99 | 100 | 2.1347 | 1.3662 | 3.5848e-09 | 0 | 0 | 0 | 0 | 0 | 1 | -90 | 90 | -0.011445 | -0.0028683 | 0.011448 | 0.0028699
78 | 79 | 1.2103 | 0.77461 | 2.0325e-09 | 0 | 0 | 0 | 0 | 0 | 1 | -90 | 90 | -0.0035624 | -0.00089285 | 0.0035625 | 0.00089277
79 | 81 | 0.10389 | 0.066488 | 6.9782e-10 | 0 | 0 | 0 | 0 | 0 | 1 | -90 | 90 | -0.075294 | -0.018997 | 0.0753 | 0.019001
79 | 147 | 2.588 | 1.6563 | 8.692e-09 | 0 | 0 | 0 | 0 | 0 | 1 | -90 | 90 | 0.068936 | 0.017404 | -0.068799 | -0.017317
81 | 82 | 0.17575 | 0.11248 | 1.1805e-09 | 0 | 0 | 0 | 0 | 0 | 1 | -90 | 90 | -0.080336 | -0.020264 | 0.080348 | 0.020272
147 | 146 | 0.011097 | 0.0071021 | 1.8635e-11 | 0 | 0 | 0 | 0 | 0 | 1 | -90 | 90 | 0.065997 | 0.016615 | -0.065997 | -0.016615
82 | 83 | 0.012485 | 0.0079902 | 8.386e-11 | 0 | 0 | 0 | 0 | 0 | 1 | -90 | 90 | -0.08294 | -0.020921 | 0.082941 | 0.020922
83 | 84 | 0.33194 | 0.21244 | 2.2297e-09 | 0 | 0 | 0 | 0 | 0 | 1 | -90 | 90 | -0.085589 | -0.021585 | 0.085616 | 0.021602
84 | 85 | 0.14601 | 0.093447 | 9.8077e-10 | 0 | 0 | 0 | 0 | 0 | 1 | -90 | 90 | -0.090876 | -0.022921 | 0.090889 | 0.022929
85 | 86 | 0.3551 | 0.22727 | 2.3853e-09 | 0 | 0 | 0 | 0 | 0 | 1 | -90 | 90 | -0.095426 | -0.024066 | 0.095462 | 0.024089
86 | 87 | 0.13442 | 0.08603 | 9.0292e-10 | 0 | 0 | 0 | 0 | 0 | 1 | -90 | 90 | -0.099304 | -0.025052 | 0.099319 | 0.025061
87 | 88 | 0.17348 | 0.11103 | 1.1653e-09 | 0 | 0 | 0 | 0 | 0 | 1 | -90 | 90 | -0.10513 | -0.026519 | 0.10516 | 0.026532
88 | 89 | 0.51959 | 0.33254 | 3.4902e-09 | 0 | 0 | 0 | 0 | 0 | 1 | -90 | 90 | -0.11087 | -0.027963 | 0.11094 | 0.028008
102 | 103 | 0.0033416 | 0.0021386 | 2.2446e-11 | 0 | 0 | 0 | 0 | 0 | 1 | -90 | 90 | 0.19387 | 0.049377 | -0.19387 | -0.049376
103 | 110 | 0.35277 | 0.22577 | 2.3696e-09 | 0 | 0 | 0 | 0 | 0 | 1 | -90 | 90 | 0.19216 | 0.048949 | -0.19202 | -0.048858
110 | 108 | 0.18611 | 0.11911 | 1.2501e-09 | 0 | 0 | 0 | 0 | 0 | 1 | -90 | 90 | 0.18985 | 0.048313 | -0.18977 | -0.048267
134 | 135 | 0.016504 | 0.010562 | 2.7714e-11 | 0 | 0 | 0 | 0 | 0 | 1 | -90 | 90 | -0.050616 | -0.012727 | 0.050617 | 0.012728
134 | 136 | 0.015503 | 0.0099217 | 2.6033e-11 | 0 | 0 | 0 | 0 | 0 | 1 | -90 | 90 | 0.047166 | 0.011863 | -0.047165 | -0.011862
135 | 137 | 0.015591 | 0.009978 | 2.6181e-11 | 0 | 0 | 0 | 0 | 0 | 1 | -90 | 90 | -0.054067 | -0.013592 | 0.054067 | 0.013593
136 | 138 | 2.8784 | 1.8421 | 4.8335e-09 | 0 | 0 | 0 | 0 | 0 | 1 | -90 | 90 | 0.043715 | 0.010998 | -0.043653 | -0.010959
137 | 139 | 2.2425 | 1.4352 | 3.7658e-09 | 0 | 0 | 0 | 0 | 0 | 1 | -90 | 90 | -0.05752 | -0.014458 | 0.057603 | 0.014511
138 | 140 | 0.015158 | 0.0097014 | 2.5455e-11 | 0 | 0 | 0 | 0 | 0 | 1 | -90 | 90 | 0.03981 | 0.0099952 | -0.039809 | -0.009995
139 | 145 | 0.011097 | 0.007102 | 1.8635e-11 | 0 | 0 | 0 | 0 | 0 | 1 | -90 | 90 | -0.060399 | -0.015211 | 0.060399 | 0.015212
140 | 141 | 0.014954 | 0.0095708 | 2.5112e-11 | 0 | 0 | 0 | 0 | 0 | 1 | -90 | 90 | 0.035968 | 0.0090322 | -0.035968 | -0.0090321
145 | 146 | 0.011024 | 0.0070552 | 1.8512e-11 | 0 | 0 | 0 | 0 | 0 | 1 | -90 | 90 | -0.063201 | -0.015914 | 0.063201 | 0.015914
141 | 142 | 2.4691 | 1.5802 | 4.1463e-09 | 0 | 0 | 0 | 0 | 0 | 1 | -90 | 90 | 0.032126 | 0.0080693 | -0.032098 | -0.0080514
142 | 143 | 0.016572 | 0.010606 | 2.7828e-11 | 0 | 0 | 0 | 0 | 0 | 1 | -90 | 90 | 0.029456 | 0.0073892 | -0.029455 | -0.0073891
17 | 18 | 0.014645 | 0.0093729 | 2.4593e-11 | 0 | 0 | 0 | 0 | 0 | 1 | -90 | 90 | 0.038676 | 0.0097121 | -0.038676 | -0.0097119
17 | 19 | 2.2255 | 1.4243 | 3.7373e-09 | 0 | 0 | 0 | 0 | 0 | 1 | -90 | 90 | -0.041208 | -0.010347 | 0.04125 | 0.010373
18 | 20 | 0.014475 | 0.009264 | 2.4307e-11 | 0 | 0 | 0 | 0 | 0 | 1 | -90 | 90 | 0.036147 | 0.0090782 | -0.036147 | -0.0090781
19 | 21 | 0.014661 | 0.0093832 | 2.462e-11 | 0 | 0 | 0 | 0 | 0 | 1 | -90 | 90 | -0.043684 | -0.010983 | 0.043684 | 0.010983
20 | 22 | 1.9003 | 1.2162 | 3.1912e-09 | 0 | 0 | 0 | 0 | 0 | 1 | -90 | 90 | 0.033613 | 0.0084431 | -0.03359 | -0.0084282
21 | 23 | 0.014717 | 0.0094188 | 2.4714e-11 | 0 | 0 | 0 | 0 | 0 | 1 | -90 | 90 | -0.046118 | -0.011593 | 0.046119 | 0.011594
22 | 24 | 1.6049 | 1.0271 | 2.695e-09 | 0 | 0 | 0 | 0 | 0 | 1 | -90 | 90 | 0.03359 | 0.0084283 | -0.03357 | -0.0084157
24 | 25 | 0.51144 | 0.32732 | 8.5884e-10 | 0 | 0 | 0 | 0 | 0 | 1 | -90 | 90 | 0.028596 | 0.0071692 | -0.028592 | -0.0071663
25 | 26 | 0.50772 | 0.32494 | 8.526e-10 | 0 | 0 | 0 | 0 | 0 | 1 | -90 | 90 | 0.014291 | 0.0035821 | -0.01429 | -0.0035814
27 | 28 | 0.47381 | 0.30324 | 7.9565e-10 | 0 | 0 | 0 | 0 | 0 | 1 | -90 | 90 | -0.014067 | -0.0035257 | 0.014068 | 0.0035262
28 | 31 | 1.3924 | 0.89115 | 2.3383e-09 | 0 | 0 | 0 | 0 | 0 | 1 | -90 | 90 | -0.019044 | -0.0047734 | 0.01905 | 0.0047768
31 | 47 | 0.74698 | 0.47807 | 1.2544e-09 | 0 | 0 | 0 | 0 | 0 | 1 | -90 | 90 | -0.022016 | -0.0055201 | 0.02202 | 0.0055225
47 | 48 | 1.1734 | 0.75098 | 1.9705e-09 | 0 | 0 | 0 | 0 | 0 | 1 | -90 | 90 | -0.024987 | -0.0062663 | 0.024996 | 0.0062713
48 | 49 | 0.21214 | 0.13577 | 3.5625e-10 | 0 | 0 | 0 | 0 | 0 | 1 | -90 | 90 | -0.030258 | -0.0075902 | 0.03026 | 0.0075915
32 | 33 | 3.0632 | 1.9604 | 5.1439e-09 | 0 | 0 | 0 | 0 | 0 | 1 | -90 | 90 | -0.014294 | -0.0035824 | 0.014301 | 0.0035862
33 | 35 | 1.6658 | 1.0661 | 2.7973e-09 | 0 | 0 | 0 | 0 | 0 | 1 | -90 | 90 | -0.014301 | -0.0035862 | 0.014304 | 0.0035883
35 | 36 | 1.7574 | 1.1248 | 2.9512e-09 | 0 | 0 | 0 | 0 | 0 | 1 | -90 | 90 | -0.033618 | -0.0084287 | 0.033639 | 0.0084421
36 | 37 | 4.7556 | 3.0436 | 7.9859e-09 | 0 | 0 | 0 | 0 | 0 | 1 | -90 | 90 | -0.052961 | -0.013285 | 0.053104 | 0.013375
37 | 38 | 0.061617 | 0.039435 | 1.0347e-10 | 0 | 0 | 0 | 0 | 0 | 1 | -90 | 90 | -0.059695 | -0.015027 | 0.059697 | 0.015029
38 | 39 | 0.041005 | 0.026243 | 6.8859e-11 | 0 | 0 | 0 | 0 | 0 | 1 | -90 | 90 | -0.062957 | -0.015846 | 0.062958 | 0.015847
97 | 98 | 0.37402 | 0.23937 | 2.5123e-09 | 0 | 0 | 0 | 0 | 0 | 1 | -90 | 90 | -0.13544 | -0.034278 | 0.13552 | 0.034326
97 | 96 | 0.53116 | 0.33994 | 3.5679e-09 | 0 | 0 | 0 | 0 | 0 | 1 | -90 | 90 | 0.1328 | 0.033618 | -0.1327 | -0.033552
98 | 123 | 0.44787 | 0.28663 | 3.0083e-09 | 0 | 0 | 0 | 0 | 0 | 1 | -90 | 90 | -0.13769 | -0.03487 | 0.13778 | 0.034929
96 | 95 | 0.19176 | 0.12273 | 1.2881e-09 | 0 | 0 | 0 | 0 | 0 | 1 | -90 | 90 | 0.13073 | 0.033058 | -0.13069 | -0.033035
123 | 122 | 0.26593 | 0.17019 | 1.7863e-09 | 0 | 0 | 0 | 0 | 0 | 1 | -90 | 90 | -0.14019 | -0.035533 | 0.14024 | 0.035569
119 | 121 | 0.026462 | 0.016936 | 1.7775e-10 | 0 | 0 | 0 | 0 | 0 | 1 | -90 | 90 | 0.14265 | 0.036202 | -0.14265 | -0.036198
119 | 118 | 0.67984 | 0.43509 | 4.5665e-09 | 0 | 0 | 0 | 0 | 0 | 1 | -90 | 90 | -0.14519 | -0.036838 | 0.14535 | 0.036938
121 | 122 | 0.31847 | 0.20382 | 2.1392e-09 | 0 | 0 | 0 | 0 | 0 | 1 | -90 | 90 | 0.14031 | 0.035613 | -0.14024 | -0.035569
118 | 120 | 0.17718 | 0.1134 | 1.1902e-09 | 0 | 0 | 0 | 0 | 0 | 1 | -90 | 90 | -0.14795 | -0.037589 | 0.14799 | 0.037616
39 | 61 | 0.73469 | 0.4702 | 1.2337e-09 | 0 | 0 | 0 | 0 | 0 | 1 | -90 | 90 | -0.066195 | -0.016658 | 0.066229 | 0.01668
95 | 94 | 0.10647 | 0.068142 | 7.1518e-10 | 0 | 0 | 0 | 0 | 0 | 1 | -90 | 90 | 0.12867 | 0.032526 | -0.12865 | -0.032514
94 | 93 | 0.33311 | 0.21319 | 2.2375e-09 | 0 | 0 | 0 | 0 | 0 | 1 | -90 | 90 | 0.12595 | 0.031838 | -0.12589 | -0.031801
120 | 117 | 0.24332 | 0.15572 | 1.6344e-09 | 0 | 0 | 0 | 0 | 0 | 1 | -90 | 90 | -0.1505 | -0.038244 | 0.15056 | 0.038283
117 | 116 | 0.0073996 | 0.0047358 | 4.9704e-11 | 0 | 0 | 0 | 0 | 0 | 1 | -90 | 90 | -0.15393 | -0.039128 | 0.15393 | 0.03913
61 | 62 | 1.541 | 0.98625 | 2.5878e-09 | 0 | 0 | 0 | 0 | 0 | 1 | -90 | 90 | -0.071497 | -0.018 | 0.071581 | 0.018053
93 | 92 | 0.18392 | 0.11771 | 1.2354e-09 | 0 | 0 | 0 | 0 | 0 | 1 | -90 | 90 | 0.12402 | 0.031332 | -0.12399 | -0.031312
62 | 63 | 0.041862 | 0.026791 | 7.0297e-11 | 0 | 0 | 0 | 0 | 0 | 1 | -90 | 90 | -0.07792 | -0.019642 | 0.077923 | 0.019644
115 | 116 | 0.0067678 | 0.0043314 | 4.546e-11 | 0 | 0 | 0 | 0 | 0 | 1 | -90 | 90 | 0.15716 | 0.03994 | -0.15716 | -0.039939
115 | 114 | 0.24283 | 0.15541 | 1.6311e-09 | 0 | 0 | 0 | 0 | 0 | 1 | -90 | 90 | -0.16037 | -0.040745 | 0.16044 | 0.040788
114 | 113 | 0.32287 | 0.20664 | 2.1687e-09 | 0 | 0 | 0 | 0 | 0 | 1 | -90 | 90 | -0.16524 | -0.041992 | 0.16534 | 0.042053
40 | 41 | 0.048618 | 0.031116 | 8.1644e-11 | 0 | 0 | 0 | 0 | 0 | 1 | -90 | 90 | 0.0024341 | 0.00061006 | -0.0024341 | -0.00061007
40 | 42 | 0.31173 | 0.19951 | 5.2347e-10 | 0 | 0 | 0 | 0 | 0 | 1 | -90 | 90 | -0.004867 | -0.0012198 | 0.0048671 | 0.0012198
42 | 43 | 1.6374 | 1.048 | 2.7497e-09 | 0 | 0 | 0 | 0 | 0 | 1 | -90 | 90 | -0.015778 | -0.0039544 | 0.015782 | 0.003957
54 | 53 | 0.65721 | 0.42061 | 1.1036e-09 | 0 | 0 | 0 | 0 | 0 | 1 | -90 | 90 | 0.038445 | 0.0096541 | -0.038434 | -0.0096473
53 | 51 | 0.72238 | 0.46232 | 1.2131e-09 | 0 | 0 | 0 | 0 | 0 | 1 | -90 | 90 | 0.035819 | 0.0089917 | -0.035808 | -0.0089853
49 | 51 | 0.71538 | 0.45784 | 1.2013e-09 | 0 | 0 | 0 | 0 | 0 | 1 | -90 | 90 | -0.03303 | -0.0082857 | 0.033038 | 0.0082911
66 | 65 | 1.9284 | 1.2342 | 3.2383e-09 | 0 | 0 | 0 | 0 | 0 | 1 | -90 | 90 | 0.030922 | 0.0077576 | -0.030902 | -0.0077449
71 | 72 | 0.72915 | 0.46665 | 1.2244e-09 | 0 | 0 | 0 | 0 | 0 | 1 | -90 | 90 | 0.0029772 | 0.00074608 | -0.0029771 | -0.00074615
57 | 149 | 0.019475 | 0.012464 | 1.3082e-10 | 0 | 0 | 0 | 0 | 0 | 1 | -90 | 90 | -0.46746 | -0.11965 | 0.4675 | 0.11967
149 | 64 | 0.66814 | 0.42761 | 4.4879e-09 | 0 | 0 | 0 | 0 | 0 | 1 | -90 | 90 | -0.47182 | -0.12076 | 0.47341 | 0.12178
89 | 90 | 0.087034 | 0.055701 | 5.8461e-10 | 0 | 0 | 0 | 0 | 0 | 1 | -90 | 90 | -0.11597 | -0.029269 | 0.11598 | 0.029278
108 | 106 | 0.0036299 | 0.0023232 | 2.4382e-11 | 0 | 0 | 0 | 0 | 0 | 1 | -90 | 90 | 0.18762 | 0.047726 | -0.18762 | -0.047725
130 | 144 | 0.016709 | 0.010694 | 2.8059e-11 | 0 | 0 | 0 | 0 | 0 | 1 | -90 | 90 | -0.024174 | -0.0060652 | 0.024174 | 0.0060652
130 | 128 | 2.7845 | 1.7821 | 4.676e-09 | 0 | 0 | 0 | 0 | 0 | 1 | -90 | 90 | 0.021534 | 0.0054036 | -0.02152 | -0.0053947
144 | 143 | 0.016729 | 0.010707 | 2.8093e-11 | 0 | 0 | 0 | 0 | 0 | 1 | -90 | 90 | -0.026817 | -0.0067277 | 0.026817 | 0.0067278
128 | 126 | 0.013378 | 0.0085617 | 2.2465e-11 | 0 | 0 | 0 | 0 | 0 | 1 | -90 | 90 | 0.019087 | 0.0047851 | -0.019087 | -0.004785
64 | 63 | 0.028626 | 0.018321 | 4.8071e-11 | 0 | 0 | 0 | 0 | 0 | 1 | -90 | 90 | 0.081094 | 0.020439 | -0.081092 | -0.020438
104 | 105 | 0.00093191 | 0.00059642 | 6.2597e-12 | 0 | 0 | 0 | 0 | 0 | 1 | -90 | 90 | 0.18335 | 0.046656 | -0.18335 | -0.046656
104 | 106 | 0.002698 | 0.0017267 | 1.8122e-11 | 0 | 0 | 0 | 0 | 0 | 1 | -90 | 90 | -0.18546 | -0.047184 | 0.18546 | 0.047185
105 | 107 | 0.36829 | 0.2357 | 2.4738e-09 | 0 | 0 | 0 | 0 | 0 | 1 | -90 | 90 | 0.18119 | 0.046115 | -0.18106 | -0.046031
107 | 109 | 0.1986 | 0.1271 | 1.334e-09 | 0 | 0 | 0 | 0 | 0 | 1 | -90 | 90 | 0.17843 | 0.045371 | -0.17836 | -0.045327
92 | 91 | 0.0076094 | 0.00487 | 5.1113e-11 | 0 | 0 | 0 | 0 | 0 | 1 | -90 | 90 | 0.12106 | 0.030577 | -0.12105 | -0.030577
113 | 112 | 0.0085469 | 0.00547 | 5.741e-11 | 0 | 0 | 0 | 0 | 0 | 1 | -90 | 90 | -0.16851 | -0.042847 | 0.16851 | 0.042849
127 | 129 | 0.014604 | 0.0093466 | 2.4524e-11 | 0 | 0 | 0 | 0 | 0 | 1 | -90 | 90 | 0.0094242 | 0.0023621 | -0.0094242 | -0.0023621
127 | 125 | 2.0897 | 1.3374 | 3.5092e-09 | 0 | 0 | 0 | 0 | 0 | 1 | -90 | 90 | -0.011782 | -0.002953 | 0.011785 | 0.0029547
129 | 133 | 0.014764 | 0.0094489 | 2.4793e-11 | 0 | 0 | 0 | 0 | 0 | 1 | -90 | 90 | 0.0070708 | 0.0017723 | -0.0070708 | -0.0017723
125 | 124 | 0.013562 | 0.0086796 | 2.2774e-11 | 0 | 0 | 0 | 0 | 0 | 1 | -90 | 90 | -0.014218 | -0.0035646 | 0.014218 | 0.0035646
133 | 132 | 0.014739 | 0.0094332 | 2.4751e-11 | 0 | 0 | 0 | 0 | 0 | 1 | -90 | 90 | 0.0047128 | 0.0011812 | -0.0047128 | -0.0011812
131 | 132 | 0.014604 | 0.0093464 | 2.4524e-11 | 0 | 0 | 0 | 0 | 0 | 1 | -90 | 90 | -0.0023584 | -0.00059113 | 0.0023584 | 0.00059113
91 | 90 | 0.45435 | 0.29078 | 3.0519e-09 | 0 | 0 | 0 | 0 | 0 | 1 | -90 | 90 | 0.11936 | 0.030152 | -0.11929 | -0.030107
109 | 111 | 0.071242 | 0.045595 | 4.7854e-10 | 0 | 0 | 0 | 0 | 0 | 1 | -90 | 90 | 0.17488 | 0.044454 | -0.17485 | -0.044439
111 | 112 | 0.0083266 | 0.005329 | 5.593e-11 | 0 | 0 | 0 | 0 | 0 | 1 | -90 | 90 | 0.17168 | 0.043645 | -0.17168 | -0.043643
124 | 126 | 0.013421 | 0.0085894 | 2.2537e-11 | 0 | 0 | 0 | 0 | 0 | 1 | -90 | 90 | -0.016651 | -0.0041743 | 0.016651 | 0.0041743
65 | 67 | 1.4418 | 0.92274 | 2.4211e-09 | 0 | 0 | 0 | 0 | 0 | 1 | -90 | 90 | 0.0050621 | 0.0012687 | -0.0050617 | -0.0012686