## bus_data
BUS_I | BUS_TYPE | Pd | Qd | Gs | Bs | area | Vm | Va | baseKV | zone | Vmax | Vmin
1 | 1 | 0.018179 | 0.004556 | 0 | 0 | 1 | 0.9854 | -0.27945 | 0.4 | 1 | 1.1 | 0.9
2 | 1 | 0 | 0 | 0 | 0 | 1 | 0.98246 | -0.33636 | 0.4 | 1 | 1.1 | 0.9
3 | 1 | 0 | 0 | 0 | 0 | 1 | 0.98642 | -0.25967 | 0.4 | 1 | 1.1 | 0.9
4 | 1 | 0.011103 | 0.0027826 | 0 | 0 | 1 | 0.98027 | -0.37921 | 0.4 | 1 | 1.1 | 0.9
5 | 1 | 0 | 0 | 0 | 0 | 1 | 0.98828 | -0.22363 | 0.4 | 1 | 1.1 | 0.9
7 | 1 | 0 | 0 | 0 | 0 | 1 | 0.98598 | -0.26828 | 0.4 | 1 | 1.1 | 0.9
9 | 1 | 0 | 0 | 0 | 0 | 1 | 0.9783 | -0.4178 | 0.4 | 1 | 1.1 | 0.9
6 | 1 | 0 | 0 | 0 | 0 | 1 | 0.99048 | -0.18134 | 0.4 | 1 | 1.1 | 0.9
17 | 1 | 0 | 0 | 0 | 0 | 1 | 0.999 | -0.018862 | 0.4 | 1 | 1.1 | 0.9
51 | 1 | 0.0010997 | 0.00027561 | 0 | 0 | 1 | 0.99046 | -0.1816 | 0.4 | 1 | 1.1 | 0.9
12 | 1 | 0.012049 | 0.0030199 | 0 | 0 | 1 | 0.98529 | -0.28159 | 0.4 | 1 | 1.1 | 0.9
8 | 1 | 0 | 0 | 0 | 0 | 1 | 0.98525 | -0.28244 | 0.4 | 1 | 1.1 | 0.9
13 | 1 | 0.0013114 | 0.00032867 | 0 | 0 | 1 | 0.98521 | -0.28323 | 0.4 | 1 | 1.1 | 0.9
10 | 1 | 0.00031257 | 7.8337e-05 | 0 | 0 | 1 | 0.9757 | -0.4688 | 0.4 | 1 | 1.1 | 0.9
11 | 1 | 0.0016855 | 0.00042241 | 0 | 0 | 1 | 0.97822 | -0.4193 | 0.4 | 1 | 1.1 | 0.9
19 | 1 | 0 | 0 | 0 | 0 | 1 | 0.9987 | -0.024641 | 0.4 | 1 | 1.1 | 0.9
15 | 3 | 0.0036987 | 0.00092697 | 0 | 0 | 1 | 1 | 0 | 0.4 | 1 | 1.1 | 0.9
22 | 1 | 0.00097639 | 0.00024471 | 0 | 0 | 1 | 0.9756 | -0.47077 | 0.4 | 1 | 1.1 | 0.9
25 | 1 | 0 | 0 | 0 | 0 | 1 | 0.97716 | -0.44004 | 0.4 | 1 | 1.1 | 0.9
23 | 1 | 0.00037572 | 9.4163e-05 | 0 | 0 | 1 | 0.97463 | -0.48977 | 0.4 | 1 | 1.1 | 0.9
26 | 1 | 0.0050871 | 0.001275 | 0 | 0 | 1 | 0.97713 | -0.44067 | 0.4 | 1 | 1.1 | 0.9
16 | 1 | 0.0031742 | 0.00079553 | 0 | 0 | 1 | 0.99329 | -0.12653 | 0.4 | 1 | 1.1 | 0.9
18 | 1 | 0 | 0 | 0 | 0 | 1 | 0.99261 | -0.1396 | 0.4 | 1 | 1.1 | 0.9
20 | 1 | 0.0022693 | 0.00056873 | 0 | 0 | 1 | 0.99256 | -0.14039 | 0.4 | 1 | 1.1 | 0.9
21 | 1 | 0 | 0 | 0 | 0 | 1 | 0.98268 | -0.33005 | 0.4 | 1 | 1.1 | 0.9
50 | 1 | 0.019816 | 0.0049663 | 0 | 0 | 1 | 0.9962 | -0.07289 | 0.4 | 1 | 1.1 | 0.9
40 | 1 | 0.00058521 | 0.00014667 | 0 | 0 | 1 | 0.98249 | -0.3339 | 0.4 | 1 | 1.1 | 0.9
38 | 1 | 0.0032424 | 0.00081261 | 0 | 0 | 1 | 0.97867 | -0.40821 | 0.4 | 1 | 1.1 | 0.9
47 | 1 | 0.0029036 | 0.0007277 | 0 | 0 | 1 | 0.98226 | -0.33844 | 0.4 | 1 | 1.1 | 0.9
36 | 1 | 0 | 0 | 0 | 0 | 1 | 0.97761 | -0.42899 | 0.4 | 1 | 1.1 | 0.9
24 | 1 | 0.00034686 | 8.6931e-05 | 0 | 0 | 1 | 0.97426 | -0.49713 | 0.4 | 1 | 1.1 | 0.9
56 | 1 | 0 | 0 | 0 | 0 | 1 | 0.97391 | -0.50396 | 0.4 | 1 | 1.1 | 0.9
61 | 1 | 0.0028202 | 0.0007068 | 0 | 0 | 1 | 0.97376 | -0.50691 | 0.4 | 1 | 1.1 | 0.9
55 | 1 | 0 | 0 | 0 | 0 | 1 | 0.97229 | -0.5361 | 0.4 | 1 | 1.1 | 0.9
27 | 1 | 0.0023021 | 0.00057696 | 0 | 0 | 1 | 0.97663 | -0.44819 | 0.4 | 1 | 1.1 | 0.9
28 | 1 | 0.0035249 | 0.00088343 | 0 | 0 | 1 | 0.97665 | -0.44788 | 0.4 | 1 | 1.1 | 0.9
29 | 1 | 0 | 0 | 0 | 0 | 1 | 0.97658 | -0.44919 | 0.4 | 1 | 1.1 | 0.9
30 | 1 | 0.002617 | 0.00065588 | 0 | 0 | 1 | 0.9768 | -0.44485 | 0.4 | 1 | 1.1 | 0.9
31 | 1 | 0 | 0 | 0 | 0 | 1 | 0.97657 | -0.44942 | 0.4 | 1 | 1.1 | 0.9
33 | 1 | 0 | 0 | 0 | 0 | 1 | 0.97732 | -0.43463 | 0.4 | 1 | 1.1 | 0.9
34 | 1 | 0.0011804 | 0.00029584 | 0 | 0 | 1 | 0.9765 | -0.45074 | 0.4 | 1 | 1.1 | 0.9
37 | 1 | 0.00029163 | 7.3089e-05 | 0 | 0 | 1 | 0.97731 | -0.43487 | 0.4 | 1 | 1.1 | 0.9
41 | 1 | 0.0034899 | 0.00087466 | 0 | 0 | 1 | 0.97696 | -0.4417 | 0.4 | 1 | 1.1 | 0.9
42 | 1 | 0.0029835 | 0.00074773 | 0 | 0 | 1 | 0.97592 | -0.46203 | 0.4 | 1 | 1.1 | 0.9
46 | 1 | 0.0025211 | 0.00063185 | 0 | 0 | 1 | 0.97288 | -0.52192 | 0.4 | 1 | 1.1 | 0.9
45 | 1 | 0.027811 | 0.0069701 | 0 | 0 | 1 | 0.9729 | -0.52165 | 0.4 | 1 | 1.1 | 0.9
43 | 1 | 0.0027918 | 0.00069969 | 0 | 0 | 1 | 0.97494 | -0.48146 | 0.4 | 1 | 1.1 | 0.9
44 | 1 | 0.0047523 | 0.001191 | 0 | 0 | 1 | 0.97377 | -0.50451 | 0.4 | 1 | 1.1 | 0.9
52 | 1 | 0.0051115 | 0.0012811 | 0 | 0 | 1 | 0.97163 | -0.54917 | 0.4 | 1 | 1.1 | 0.9
53 | 1 | 0.0011979 | 0.00030022 | 0 | 0 | 1 | 0.97165 | -0.54877 | 0.4 | 1 | 1.1 | 0.9
59 | 1 | 0 | 0 | 0 | 0 | 1 | 0.97371 | -0.50808 | 0.4 | 1 | 1.1 | 0.9
57 | 1 | 0.0011638 | 0.00029168 | 0 | 0 | 1 | 0.97365 | -0.50922 | 0.4 | 1 | 1.1 | 0.9
58 | 1 | 0.00060121 | 0.00015068 | 0 | 0 | 1 | 0.97364 | -0.50931 | 0.4 | 1 | 1.1 | 0.9
60 | 1 | 0 | 0 | 0 | 0 | 1 | 0.97351 | -0.51197 | 0.4 | 1 | 1.1 | 0.9
62 | 1 | 0.0017821 | 0.00044665 | 0 | 0 | 1 | 0.97343 | -0.51352 | 0.4 | 1 | 1.1 | 0.9

## generator_data
GEN_BUS | PG | QG | QMAX | QMIN | VG | MBASE | GEN_STATUS | PMAX | PMIN
15 | 0.15786 | 0.040572 | 10 | -10 | 1 | 100 | 1 | 10 | 0

## branch_data
F_BUS | T_BUS | BR_R | BR_X | BR_B | RATE_A | RATE_B | RATE_C | TAP | SHIFT | BR_STATUS | ANGMIN | ANGMAX | P_in | Q_in | P_out | Q_out
1 | 2 | 7.5737 | 4.8472 | 1.2718e-08 | 0 | 0 | 0 | 0 | 0 | 1 | -90 | 90 | 0.032838 | 0.0083195 | -0.032749 | -0.0082635
1 | 3 | 1.6968 | 1.086 | 2.8494e-09 | 0 | 0 | 0 | 0 | 0 | 1 | -90 | 90 | -0.051017 | -0.012876 | 0.051065 | 0.012906
2 | 4 | 5.6727 | 3.6305 | 9.5259e-09 | 0 | 0 | 0 | 0 | 0 | 1 | -90 | 90 | 0.032749 | 0.0082635 | -0.032682 | -0.0082216
3 | 5 | 2.4552 | 1.5713 | 4.123e-09 | 0 | 0 | 0 | 0 | 0 | 1 | -90 | 90 | -0.06444 | -0.016262 | 0.064552 | 0.016333
3 | 7 | 2.8087 | 1.7975 | 4.7165e-09 | 0 | 0 | 0 | 0 | 0 | 1 | -90 | 90 | 0.013375 | 0.0033555 | -0.013369 | -0.0033525
4 | 9 | 7.7171 | 4.939 | 1.2959e-08 | 0 | 0 | 0 | 0 | 0 | 1 | -90 | 90 | 0.021579 | 0.005439 | -0.021539 | -0.0054148
5 | 6 | 2.8916 | 1.8506 | 9.7114e-09 | 0 | 0 | 0 | 0 | 0 | 1 | -90 | 90 | -0.064552 | -0.016333 | 0.064683 | 0.016416
7 | 12 | 4.336 | 2.775 | 7.2812e-09 | 0 | 0 | 0 | 0 | 0 | 1 | -90 | 90 | 0.013369 | 0.0033525 | -0.013361 | -0.0033477
9 | 10 | 14.8283 | 9.4901 | 2.4901e-08 | 0 | 0 | 0 | 0 | 0 | 1 | -90 | 90 | 0.014761 | 0.0037168 | -0.014725 | -0.0036962
9 | 11 | 0.94699 | 0.60607 | 1.5903e-09 | 0 | 0 | 0 | 0 | 0 | 1 | -90 | 90 | 0.0067781 | 0.001698 | -0.0067776 | -0.0016978
6 | 17 | 11.0423 | 7.0671 | 3.7086e-08 | 0 | 0 | 0 | 0 | 0 | 1 | -90 | 90 | -0.065783 | -0.016691 | 0.066301 | 0.017019
6 | 51 | 1.0097 | 0.6462 | 1.6955e-09 | 0 | 0 | 0 | 0 | 0 | 1 | -90 | 90 | 0.0010997 | 0.00027545 | -0.0010997 | -0.00027561
17 | 19 | 1.3039 | 0.8345 | 2.1896e-09 | 0 | 0 | 0 | 0 | 0 | 1 | -90 | 90 | 0.019867 | 0.004997 | -0.019861 | -0.0049937
17 | 15 | 0.99261 | 0.63527 | 3.3337e-09 | 0 | 0 | 0 | 0 | 0 | 1 | -90 | 90 | -0.086168 | -0.022016 | 0.086247 | 0.022066
12 | 8 | 2.808 | 1.7971 | 4.7153e-09 | 0 | 0 | 0 | 0 | 0 | 1 | -90 | 90 | 0.0013115 | 0.00032785 | -0.0013114 | -0.00032827
8 | 13 | 2.6236 | 1.6791 | 4.4057e-09 | 0 | 0 | 0 | 0 | 0 | 1 | -90 | 90 | 0.0013114 | 0.00032827 | -0.0013114 | -0.00032867
10 | 22 | 0.58426 | 0.37393 | 9.8113e-10 | 0 | 0 | 0 | 0 | 0 | 1 | -90 | 90 | 0.014413 | 0.0036179 | -0.014411 | -0.0036171
11 | 25 | 17.4574 | 11.1727 | 2.9316e-08 | 0 | 0 | 0 | 0 | 0 | 1 | -90 | 90 | 0.0050922 | 0.0012754 | -0.0050872 | -0.001275
19 | 50 | 10.8573 | 6.9487 | 1.8232e-08 | 0 | 0 | 0 | 0 | 0 | 1 | -90 | 90 | 0.019861 | 0.0049937 | -0.019816 | -0.0049663
15 | 16 | 8.4753 | 5.4242 | 2.8464e-08 | 0 | 0 | 0 | 0 | 0 | 1 | -90 | 90 | 0.067911 | 0.017579 | -0.067494 | -0.017315
22 | 23 | 6.0343 | 3.8619 | 1.0133e-08 | 0 | 0 | 0 | 0 | 0 | 1 | -90 | 90 | 0.013435 | 0.0033724 | -0.013423 | -0.0033656
25 | 26 | 0.52703 | 0.3373 | 8.8503e-10 | 0 | 0 | 0 | 0 | 0 | 1 | -90 | 90 | 0.0050872 | 0.001275 | -0.005087 | -0.001275
23 | 24 | 2.4011 | 1.5367 | 4.032e-09 | 0 | 0 | 0 | 0 | 0 | 1 | -90 | 90 | 0.013047 | 0.0032715 | -0.013043 | -0.0032689
16 | 18 | 0.91223 | 0.58383 | 1.5319e-09 | 0 | 0 | 0 | 0 | 0 | 1 | -90 | 90 | 0.06432 | 0.01652 | -0.064279 | -0.016494
18 | 20 | 1.5401 | 0.98565 | 2.5862e-09 | 0 | 0 | 0 | 0 | 0 | 1 | -90 | 90 | 0.0022694 | 0.00056854 | -0.0022693 | -0.00056874
18 | 21 | 13.646 | 8.7334 | 2.2915e-08 | 0 | 0 | 0 | 0 | 0 | 1 | -90 | 90 | 0.06201 | 0.015925 | -0.061442 | -0.015564
21 | 40 | 4.7687 | 3.052 | 8.0079e-09 | 0 | 0 | 0 | 0 | 0 | 1 | -90 | 90 | 0.00349 | 0.00087332 | -0.0034893 | -0.00087369
21 | 38 | 5.8575 | 3.7488 | 9.8364e-09 | 0 | 0 | 0 | 0 | 0 | 1 | -90 | 90 | 0.057952 | 0.014691 | -0.057735 | -0.014553
40 | 47 | 6.7622 | 4.3278 | 1.1356e-08 | 0 | 0 | 0 | 0 | 0 | 1 | -90 | 90 | 0.0029041 | 0.00072702 | -0.0029035 | -0.00072771
38 | 36 | 1.6417 | 1.0507 | 2.7569e-09 | 0 | 0 | 0 | 0 | 0 | 1 | -90 | 90 | 0.054493 | 0.013741 | -0.054439 | -0.013707
36 | 41 | 1.2273 | 0.78545 | 2.0609e-09 | 0 | 0 | 0 | 0 | 0 | 1 | -90 | 90 | 0.044514 | 0.011219 | -0.044487 | -0.011202
36 | 33 | 2.4324 | 1.5568 | 4.0847e-09 | 0 | 0 | 0 | 0 | 0 | 1 | -90 | 90 | 0.0099244 | 0.0024872 | -0.0099217 | -0.0024859
24 | 56 | 2.2905 | 1.4659 | 3.8464e-09 | 0 | 0 | 0 | 0 | 0 | 1 | -90 | 90 | 0.012696 | 0.003182 | -0.012692 | -0.0031797
56 | 61 | 1.9654 | 1.2579 | 3.3005e-09 | 0 | 0 | 0 | 0 | 0 | 1 | -90 | 90 | 0.0063688 | 0.0015945 | -0.0063679 | -0.0015943
56 | 55 | 21.5947 | 13.8206 | 3.6263e-08 | 0 | 0 | 0 | 0 | 0 | 1 | -90 | 90 | 0.0063228 | 0.0015852 | -0.0063131 | -0.0015824
61 | 59 | 1.3969 | 0.89402 | 2.3458e-09 | 0 | 0 | 0 | 0 | 0 | 1 | -90 | 90 | 0.0035478 | 0.00088746 | -0.0035476 | -0.00088755
55 | 53 | 8.5025 | 5.4416 | 1.4278e-08 | 0 | 0 | 0 | 0 | 0 | 1 | -90 | 90 | 0.0063131 | 0.0015825 | -0.0063093 | -0.0015814
27 | 28 | 0.38365 | 0.24553 | 6.4425e-10 | 0 | 0 | 0 | 0 | 0 | 1 | -90 | 90 | -0.0034825 | -0.00087144 | 0.0034826 | 0.00087141
27 | 29 | 3.6133 | 2.3125 | 6.0678e-09 | 0 | 0 | 0 | 0 | 0 | 1 | -90 | 90 | 0.0011805 | 0.00029446 | -0.0011805 | -0.00029501
28 | 30 | 1.8462 | 1.1816 | 3.1003e-09 | 0 | 0 | 0 | 0 | 0 | 1 | -90 | 90 | -0.0070075 | -0.0017549 | 0.0070085 | 0.0017552
29 | 31 | 0.82711 | 0.52935 | 1.3889e-09 | 0 | 0 | 0 | 0 | 0 | 1 | -90 | 90 | 0.0011805 | 0.00029501 | -0.0011804 | -0.00029513
30 | 33 | 4.5441 | 2.9082 | 7.6307e-09 | 0 | 0 | 0 | 0 | 0 | 1 | -90 | 90 | -0.0096254 | -0.0024111 | 0.0096301 | 0.0024134
31 | 34 | 4.7616 | 3.0474 | 7.996e-09 | 0 | 0 | 0 | 0 | 0 | 1 | -90 | 90 | 0.0011804 | 0.00029513 | -0.0011804 | -0.00029585
33 | 37 | 3.638 | 2.3283 | 6.1092e-09 | 0 | 0 | 0 | 0 | 0 | 1 | -90 | 90 | 0.00029162 | 7.251e-05 | -0.00029162 | -7.3091e-05
41 | 42 | 2.1258 | 1.3605 | 3.5698e-09 | 0 | 0 | 0 | 0 | 0 | 1 | -90 | 90 | 0.040997 | 0.010328 | -0.040957 | -0.010303
42 | 43 | 2.1881 | 1.4004 | 3.6745e-09 | 0 | 0 | 0 | 0 | 0 | 1 | -90 | 90 | 0.037974 | 0.0095549 | -0.037939 | -0.0095327
46 | 45 | 0.45196 | 0.28926 | 7.5897e-10 | 0 | 0 | 0 | 0 | 0 | 1 | -90 | 90 | -0.002521 | -0.00063187 | 0.0025211 | 0.00063182
45 | 44 | 2.3993 | 1.5356 | 4.0291e-09 | 0 | 0 | 0 | 0 | 0 | 1 | -90 | 90 | -0.030331 | -0.0076023 | 0.030356 | 0.0076177
43 | 44 | 2.7961 | 1.7895 | 4.6954e-09 | 0 | 0 | 0 | 0 | 0 | 1 | -90 | 90 | 0.035147 | 0.008833 | -0.035108 | -0.0088088
52 | 53 | 0.3272 | 0.20941 | 5.4945e-10 | 0 | 0 | 0 | 0 | 0 | 1 | -90 | 90 | -0.0051114 | -0.0012811 | 0.0051115 | 0.0012811
59 | 57 | 1.3636 | 0.87269 | 2.2898e-09 | 0 | 0 | 0 | 0 | 0 | 1 | -90 | 90 | 0.0035476 | 0.00088755 | -0.0035474 | -0.00088765
57 | 58 | 0.1758 | 0.11251 | 2.9521e-10 | 0 | 0 | 0 | 0 | 0 | 1 | -90 | 90 | 0.0023837 | 0.00059596 | -0.0023836 | -0.00059598
58 | 60 | 6.3317 | 4.0523 | 1.0633e-08 | 0 | 0 | 0 | 0 | 0 | 1 | -90 | 90 | 0.0017824 | 0.0004453 | -0.0017822 | -0.00044616
60 | 62 | 3.6774 | 2.3535 | 6.1754e-09 | 0 | 0 | 0 | 0 | 0 | 1 | -90 | 90 | 0.0017822 | 0.00044616 | -0.0017821 | -0.00044666