## bus_data
BUS_I | BUS_TYPE | Pd | Qd | Gs | Bs | area | Vm | Va | baseKV | zone | Vmax | Vmin
1 | 1 | 0.0052816 | 0.0013237 | 0 | 0 | 1 | 0.98895 | -0.212 | 0.4 | 1 | 1.1 | 0.9
2 | 1 | 0.0084468 | 0.002117 | 0 | 0 | 1 | 0.98926 | -0.20599 | 0.4 | 1 | 1.1 | 0.9
3 | 1 | 0.0041463 | 0.0010392 | 0 | 0 | 1 | 0.98891 | -0.21274 | 0.4 | 1 | 1.1 | 0.9
4 | 1 | 0 | 0 | 0 | 0 | 1 | 0.98952 | -0.20085 | 0.4 | 1 | 1.1 | 0.9
5 | 1 | 0.0038321 | 0.0009604 | 0 | 0 | 1 | 0.98888 | -0.21341 | 0.4 | 1 | 1.1 | 0.9
6 | 1 | 0.004464 | 0.0011188 | 0 | 0 | 1 | 0.98897 | -0.21158 | 0.4 | 1 | 1.1 | 0.9
7 | 1 | 0.0026767 | 0.00067084 | 0 | 0 | 1 | 0.99012 | -0.18928 | 0.4 | 1 | 1.1 | 0.9
9 | 1 | 0.0042051 | 0.0010539 | 0 | 0 | 1 | 0.98893 | -0.21233 | 0.4 | 1 | 1.1 | 0.9
10 | 1 | 0 | 0 | 0 | 0 | 1 | 0.99207 | -0.15141 | 0.4 | 1 | 1.1 | 0.9
11 | 1 | 0.0027971 | 0.00070101 | 0 | 0 | 1 | 0.98889 | -0.21309 | 0.4 | 1 | 1.1 | 0.9
14 | 1 | 0 | 0 | 0 | 0 | 1 | 0.99445 | -0.10563 | 0.4 | 1 | 1.1 | 0.9
12 | 1 | 0.0042357 | 0.0010616 | 0 | 0 | 1 | 0.98878 | -0.21518 | 0.4 | 1 | 1.1 | 0.9
16 | 1 | 0 | 0 | 0 | 0 | 1 | 0.99583 | -0.079238 | 0.4 | 1 | 1.1 | 0.9
17 | 1 | 0.016065 | 0.0040262 | 0 | 0 | 1 | 0.99276 | -0.13798 | 0.4 | 1 | 1.1 | 0.9
13 | 1 | 0.0053784 | 0.0013479 | 0 | 0 | 1 | 0.98861 | -0.21863 | 0.4 | 1 | 1.1 | 0.9
36 | 1 | 0.0054323 | 0.0013615 | 0 | 0 | 1 | 0.99674 | -0.061934 | 0.4 | 1 | 1.1 | 0.9
37 | 1 | 0 | 0 | 0 | 0 | 1 | 0.99539 | -0.087857 | 0.4 | 1 | 1.1 | 0.9
43 | 1 | 0.013916 | 0.0034876 | 0 | 0 | 1 | 0.99271 | -0.13898 | 0.4 | 1 | 1.1 | 0.9
24 | 3 | 0.016891 | 0.0042334 | 0 | 0 | 1 | 1 | 0 | 0.4 | 1 | 1.1 | 0.9
38 | 1 | 0.0087661 | 0.002197 | 0 | 0 | 1 | 0.99451 | -0.10479 | 0.4 | 1 | 1.1 | 0.9
34 | 1 | 0.011773 | 0.0029505 | 0 | 0 | 1 | 0.99522 | -0.090978 | 0.4 | 1 | 1.1 | 0.9
44 | 1 | 0.013518 | 0.0033879 | 0 | 0 | 1 | 0.99085 | -0.17472 | 0.4 | 1 | 1.1 | 0.9
18 | 1 | 0.009441 | 0.0023661 | 0 | 0 | 1 | 0.9958 | -0.080593 | 0.4 | 1 | 1.1 | 0.9
19 | 1 | 0.0032034 | 0.00080284 | 0 | 0 | 1 | 0.99613 | -0.074316 | 0.4 | 1 | 1.1 | 0.9
20 | 1 | 0.0032362 | 0.00081107 | 0 | 0 | 1 | 0.99572 | -0.082278 | 0.4 | 1 | 1.1 | 0.9
21 | 1 | 0 | 0 | 0 | 0 | 1 | 0.99709 | -0.055759 | 0.4 | 1 | 1.1 | 0.9
22 | 1 | 0.0053263 | 0.0013349 | 0 | 0 | 1 | 0.99513 | -0.093521 | 0.4 | 1 | 1.1 | 0.9
23 | 1 | 0.0096745 | 0.0024246 | 0 | 0 | 1 | 0.99706 | -0.056418 | 0.4 | 1 | 1.1 | 0.9
25 | 1 | 0.0030624 | 0.0007675 | 0 | 0 | 1 | 0.99498 | -0.096522 | 0.4 | 1 | 1.1 | 0.9
35 | 1 | 0 | 0 | 0 | 0 | 1 | 0.99551 | -0.086192 | 0.4 | 1 | 1.1 | 0.9
33 | 1 | 0.0051366 | 0.0012874 | 0 | 0 | 1 | 0.99463 | -0.10327 | 0.4 | 1 | 1.1 | 0.9
40 | 1 | 0.020098 | 0.0050371 | 0 | 0 | 1 | 0.99533 | -0.089676 | 0.4 | 1 | 1.1 | 0.9
31 | 1 | 0.0065617 | 0.0016445 | 0 | 0 | 1 | 0.99436 | -0.10854 | 0.4 | 1 | 1.1 | 0.9
26 | 1 | 0.0064573 | 0.0016184 | 0 | 0 | 1 | 0.99393 | -0.11669 | 0.4 | 1 | 1.1 | 0.9
27 | 1 | 0.0038951 | 0.00097621 | 0 | 0 | 1 | 0.99396 | -0.11622 | 0.4 | 1 | 1.1 | 0.9
28 | 1 | 0.0038956 | 0.00097632 | 0 | 0 | 1 | 0.99391 | -0.1171 | 0.4 | 1 | 1.1 | 0.9
29 | 1 | 0.0038951 | 0.00097621 | 0 | 0 | 1 | 0.99407 | -0.11409 | 0.4 | 1 | 1.1 | 0.9
48 | 1 | 0 | 0 | 0 | 0 | 1 | 0.99499 | -0.096363 | 0.4 | 1 | 1.1 | 0.9
47 | 1 | 0.006647 | 0.0016659 | 0 | 0 | 1 | 0.99484 | -0.099197 | 0.4 | 1 | 1.1 | 0.9
39 | 1 | 0.014474 | 0.0036276 | 0 | 0 | 1 | 0.99448 | -0.10532 | 0.4 | 1 | 1.1 | 0.9
56 | 1 | 0.06421 | 0.016092 | 0 | 0 | 1 | 0.97808 | -0.42291 | 0.4 | 1 | 1.1 | 0.9
55 | 1 | 0.025174 | 0.0063091 | 0 | 0 | 1 | 0.98076 | -0.3704 | 0.4 | 1 | 1.1 | 0.9
45 | 1 | 0.0050917 | 0.0012761 | 0 | 0 | 1 | 0.99028 | -0.18555 | 0.4 | 1 | 1.1 | 0.9
46 | 1 | 0.021694 | 0.0054371 | 0 | 0 | 1 | 0.98872 | -0.21563 | 0.4 | 1 | 1.1 | 0.9
50 | 1 | 0.012183 | 0.0030533 | 0 | 0 | 1 | 0.98839 | -0.2221 | 0.4 | 1 | 1.1 | 0.9
51 | 1 | 0.012838 | 0.0032174 | 0 | 0 | 1 | 0.98604 | -0.26743 | 0.4 | 1 | 1.1 | 0.9
52 | 1 | 0.014627 | 0.0036658 | 0 | 0 | 1 | 0.98357 | -0.31557 | 0.4 | 1 | 1.1 | 0.9
53 | 1 | 0.018103 | 0.004537 | 0 | 0 | 1 | 0.98326 | -0.32157 | 0.4 | 1 | 1.1 | 0.9
54 | 1 | 0.031229 | 0.0078266 | 0 | 0 | 1 | 0.98243 | -0.33765 | 0.4 | 1 | 1.1 | 0.9

## generator_data
GEN_BUS | PG | QG | QMAX | QMIN | VG | MBASE | GEN_STATUS | PMAX | PMIN
24 | 0.4467 | 0.11378 | 10 | -10 | 1 | 100 | 1 | 10 | 0

## branch_data
F_BUS | T_BUS | BR_R | BR_X | BR_B | RATE_A | RATE_B | RATE_C | TAP | SHIFT | BR_STATUS | ANGMIN | ANGMAX | P_in | Q_in | P_out | Q_out
1 | 2 | 1.9865 | 1.2713 | 3.3358e-09 | 0 | 0 | 0 | 0 | 0 | 1 | -90 | 90 | -0.01326 | -0.0033234 | 0.013264 | 0.0033255
1 | 3 | 0.41112 | 0.26312 | 6.9038e-10 | 0 | 0 | 0 | 0 | 0 | 1 | -90 | 90 | 0.0079788 | 0.0019997 | -0.0079785 | -0.0019995
2 | 4 | 1.039 | 0.66494 | 1.7447e-09 | 0 | 0 | 0 | 0 | 0 | 1 | -90 | 90 | -0.021711 | -0.0054424 | 0.021716 | 0.0054457
3 | 5 | 0.75842 | 0.48539 | 1.2736e-09 | 0 | 0 | 0 | 0 | 0 | 1 | -90 | 90 | 0.0038322 | 0.00096036 | -0.003832 | -0.00096041
4 | 6 | 2.2331 | 1.4292 | 3.7499e-09 | 0 | 0 | 0 | 0 | 0 | 1 | -90 | 90 | 0.021094 | 0.0052909 | -0.021083 | -0.0052844
4 | 7 | 1.1875 | 0.75999 | 1.9941e-09 | 0 | 0 | 0 | 0 | 0 | 1 | -90 | 90 | -0.04281 | -0.010737 | 0.042834 | 0.010752
6 | 9 | 0.19673 | 0.12591 | 3.3036e-10 | 0 | 0 | 0 | 0 | 0 | 1 | -90 | 90 | 0.016619 | 0.0041656 | -0.016619 | -0.0041653
7 | 10 | 3.6669 | 2.3468 | 6.1577e-09 | 0 | 0 | 0 | 0 | 0 | 1 | -90 | 90 | -0.045511 | -0.011422 | 0.045593 | 0.011474
9 | 11 | 0.26884 | 0.17206 | 4.5145e-10 | 0 | 0 | 0 | 0 | 0 | 1 | -90 | 90 | 0.012413 | 0.0031113 | -0.012413 | -0.0031111
10 | 14 | 4.4524 | 2.8495 | 7.4768e-09 | 0 | 0 | 0 | 0 | 0 | 1 | -90 | 90 | -0.045593 | -0.011474 | 0.045693 | 0.011538
11 | 12 | 0.95459 | 0.61094 | 1.603e-09 | 0 | 0 | 0 | 0 | 0 | 1 | -90 | 90 | 0.0096159 | 0.0024101 | -0.0096149 | -0.0024096
14 | 16 | 0.39826 | 0.25488 | 2.0063e-09 | 0 | 0 | 0 | 0 | 0 | 1 | -90 | 90 | -0.29673 | -0.075378 | 0.2971 | 0.07562
14 | 17 | 0.57577 | 0.36849 | 2.9006e-09 | 0 | 0 | 0 | 0 | 0 | 1 | -90 | 90 | 0.25103 | 0.063841 | -0.25064 | -0.063591
12 | 13 | 2.8075 | 1.7968 | 4.7146e-09 | 0 | 0 | 0 | 0 | 0 | 1 | -90 | 90 | 0.0053792 | 0.0013481 | -0.0053783 | -0.0013479
16 | 36 | 0.2339 | 0.1497 | 1.1784e-09 | 0 | 0 | 0 | 0 | 0 | 1 | -90 | 90 | -0.33215 | -0.084416 | 0.33243 | 0.084594
16 | 37 | 1.0937 | 0.69995 | 1.8366e-09 | 0 | 0 | 0 | 0 | 0 | 1 | -90 | 90 | 0.035048 | 0.0087967 | -0.035034 | -0.0087877
17 | 43 | 0.018997 | 0.012158 | 9.5702e-11 | 0 | 0 | 0 | 0 | 0 | 1 | -90 | 90 | 0.23458 | 0.059565 | -0.23457 | -0.059558
36 | 24 | 0.82704 | 0.5293 | 4.1665e-09 | 0 | 0 | 0 | 0 | 0 | 1 | -90 | 90 | -0.33786 | -0.085955 | 0.33887 | 0.086602
37 | 38 | 3.2324 | 2.0688 | 5.4281e-09 | 0 | 0 | 0 | 0 | 0 | 1 | -90 | 90 | 0.023259 | 0.0058363 | -0.023241 | -0.0058248
37 | 34 | 1.1771 | 0.75337 | 1.9767e-09 | 0 | 0 | 0 | 0 | 0 | 1 | -90 | 90 | 0.011774 | 0.0029514 | -0.011773 | -0.0029505
43 | 44 | 0.72056 | 0.46116 | 3.6301e-09 | 0 | 0 | 0 | 0 | 0 | 1 | -90 | 90 | 0.22065 | 0.05607 | -0.22027 | -0.055828
24 | 21 | 2.7524 | 1.7616 | 4.6221e-09 | 0 | 0 | 0 | 0 | 0 | 1 | -90 | 90 | 0.090933 | 0.022943 | -0.090691 | -0.022789
38 | 39 | 0.16305 | 0.10435 | 2.738e-10 | 0 | 0 | 0 | 0 | 0 | 1 | -90 | 90 | 0.014475 | 0.0036278 | -0.014474 | -0.0036276
44 | 45 | 0.23229 | 0.14867 | 1.1702e-09 | 0 | 0 | 0 | 0 | 0 | 1 | -90 | 90 | 0.20675 | 0.05244 | -0.20665 | -0.052371
18 | 19 | 0.54816 | 0.35082 | 9.205e-10 | 0 | 0 | 0 | 0 | 0 | 1 | -90 | 90 | -0.050958 | -0.01279 | 0.050974 | 0.0128
18 | 20 | 0.18068 | 0.11563 | 3.034e-10 | 0 | 0 | 0 | 0 | 0 | 1 | -90 | 90 | 0.041517 | 0.010424 | -0.041514 | -0.010422
19 | 21 | 1.5268 | 0.97713 | 2.5638e-09 | 0 | 0 | 0 | 0 | 0 | 1 | -90 | 90 | -0.054177 | -0.013603 | 0.054225 | 0.013633
20 | 22 | 1.3061 | 0.83589 | 2.1933e-09 | 0 | 0 | 0 | 0 | 0 | 1 | -90 | 90 | 0.038278 | 0.0096108 | -0.038257 | -0.0095979
21 | 23 | 0.080725 | 0.051664 | 1.3556e-10 | 0 | 0 | 0 | 0 | 0 | 1 | -90 | 90 | 0.036466 | 0.0091555 | -0.036465 | -0.0091548
22 | 25 | 0.40469 | 0.259 | 6.7959e-10 | 0 | 0 | 0 | 0 | 0 | 1 | -90 | 90 | 0.032931 | 0.008263 | -0.032926 | -0.00826
23 | 35 | 4.9522 | 3.1694 | 8.3161e-09 | 0 | 0 | 0 | 0 | 0 | 1 | -90 | 90 | 0.026791 | 0.0067301 | -0.026753 | -0.0067066
25 | 33 | 1.0024 | 0.64157 | 1.6834e-09 | 0 | 0 | 0 | 0 | 0 | 1 | -90 | 90 | 0.029864 | 0.0074925 | -0.029854 | -0.0074865
35 | 40 | 0.57848 | 0.37023 | 9.7142e-10 | 0 | 0 | 0 | 0 | 0 | 1 | -90 | 90 | 0.026753 | 0.0067066 | -0.026748 | -0.0067039
33 | 31 | 0.94627 | 0.60562 | 1.5891e-09 | 0 | 0 | 0 | 0 | 0 | 1 | -90 | 90 | 0.024718 | 0.0061992 | -0.024711 | -0.0061954
40 | 48 | 4.4647 | 2.8574 | 7.4974e-09 | 0 | 0 | 0 | 0 | 0 | 1 | -90 | 90 | 0.00665 | 0.0016668 | -0.0066479 | -0.0016662
31 | 29 | 1.3542 | 0.86669 | 2.2741e-09 | 0 | 0 | 0 | 0 | 0 | 1 | -90 | 90 | 0.01815 | 0.0045509 | -0.018145 | -0.004548
26 | 27 | 0.20464 | 0.13097 | 3.4365e-10 | 0 | 0 | 0 | 0 | 0 | 1 | -90 | 90 | -0.010353 | -0.0025947 | 0.010353 | 0.0025948
26 | 28 | 0.45781 | 0.293 | 7.6878e-10 | 0 | 0 | 0 | 0 | 0 | 1 | -90 | 90 | 0.0038956 | 0.00097629 | -0.0038956 | -0.00097632
27 | 29 | 0.66239 | 0.42393 | 1.1123e-09 | 0 | 0 | 0 | 0 | 0 | 1 | -90 | 90 | -0.014248 | -0.003571 | 0.01425 | 0.0035718
48 | 47 | 1.8912 | 1.2103 | 3.1758e-09 | 0 | 0 | 0 | 0 | 0 | 1 | -90 | 90 | 0.0066479 | 0.0016662 | -0.006647 | -0.0016659
56 | 55 | 3.5165 | 2.2506 | 5.9051e-09 | 0 | 0 | 0 | 0 | 0 | 1 | -90 | 90 | -0.064209 | -0.016093 | 0.06437 | 0.016195
55 | 54 | 1.5824 | 1.0128 | 2.6573e-09 | 0 | 0 | 0 | 0 | 0 | 1 | -90 | 90 | -0.089543 | -0.022504 | 0.089684 | 0.022594
45 | 46 | 0.65988 | 0.42232 | 3.3243e-09 | 0 | 0 | 0 | 0 | 0 | 1 | -90 | 90 | 0.20155 | 0.051095 | -0.20126 | -0.05091
46 | 50 | 0.15881 | 0.10164 | 8.0006e-10 | 0 | 0 | 0 | 0 | 0 | 1 | -90 | 90 | 0.17957 | 0.045473 | -0.17951 | -0.045437
50 | 51 | 1.1915 | 0.76258 | 6.0027e-09 | 0 | 0 | 0 | 0 | 0 | 1 | -90 | 90 | 0.16733 | 0.042384 | -0.16697 | -0.042152
51 | 52 | 1.3647 | 0.87342 | 4.5835e-09 | 0 | 0 | 0 | 0 | 0 | 1 | -90 | 90 | 0.15413 | 0.038935 | -0.15377 | -0.038708
52 | 53 | 0.18751 | 0.12001 | 3.1488e-10 | 0 | 0 | 0 | 0 | 0 | 1 | -90 | 90 | 0.13915 | 0.035042 | -0.13911 | -0.035017
53 | 54 | 0.57727 | 0.36946 | 9.694e-10 | 0 | 0 | 0 | 0 | 0 | 1 | -90 | 90 | 0.121 | 0.03048 | -0.12091 | -0.03042