## bus_data
BUS_I | BUS_TYPE | Pd | Qd | Gs | Bs | area | Vm | Va | baseKV | zone | Vmax | Vmin
1 | 1 | 0.0036809 | 0.00092251 | 0 | 0 | 1 | 0.99197 | -0.1541 | 0.4 | 1 | 1.1 | 0.9
2 | 1 | 0.0039004 | 0.00097753 | 0 | 0 | 1 | 0.99191 | -0.15538 | 0.4 | 1 | 1.1 | 0.9
3 | 1 | 0.0026925 | 0.00067481 | 0 | 0 | 1 | 0.99204 | -0.1528 | 0.4 | 1 | 1.1 | 0.9
4 | 1 | 0.00078547 | 0.00019686 | 0 | 0 | 1 | 0.99186 | -0.15639 | 0.4 | 1 | 1.1 | 0.9
5 | 1 | 0.0019084 | 0.00047829 | 0 | 0 | 1 | 0.99193 | -0.155 | 0.4 | 1 | 1.1 | 0.9
6 | 1 | 0 | 0 | 0 | 0 | 1 | 0.99239 | -0.14613 | 0.4 | 1 | 1.1 | 0.9
7 | 1 | 0.0018751 | 0.00046995 | 0 | 0 | 1 | 0.99183 | -0.1569 | 0.4 | 1 | 1.1 | 0.9
20 | 1 | 0 | 0 | 0 | 0 | 1 | 0.99394 | -0.11621 | 0.4 | 1 | 1.1 | 0.9
26 | 1 | 0.0037855 | 0.00094873 | 0 | 0 | 1 | 0.99228 | -0.14819 | 0.4 | 1 | 1.1 | 0.9
22 | 1 | 0.0096978 | 0.0024305 | 0 | 0 | 1 | 0.99491 | -0.097528 | 0.4 | 1 | 1.1 | 0.9
18 | 1 | 0.026477 | 0.0066358 | 0 | 0 | 1 | 0.99139 | -0.16545 | 0.4 | 1 | 1.1 | 0.9
39 | 1 | 0.0011347 | 0.00028439 | 0 | 0 | 1 | 0.99024 | -0.1877 | 0.4 | 1 | 1.1 | 0.9
24 | 1 | 0.00095986 | 0.00024056 | 0 | 0 | 1 | 0.99212 | -0.15127 | 0.4 | 1 | 1.1 | 0.9
40 | 1 | 0.0048083 | 0.0012051 | 0 | 0 | 1 | 0.99021 | -0.18824 | 0.4 | 1 | 1.1 | 0.9
8 | 1 | 0.014943 | 0.003745 | 0 | 0 | 1 | 0.99386 | -0.11796 | 0.4 | 1 | 1.1 | 0.9
9 | 1 | 0 | 0 | 0 | 0 | 1 | 0.99465 | -0.10267 | 0.4 | 1 | 1.1 | 0.9
10 | 1 | 0.020497 | 0.0051369 | 0 | 0 | 1 | 0.9933 | -0.12884 | 0.4 | 1 | 1.1 | 0.9
11 | 1 | 0 | 0 | 0 | 0 | 1 | 0.99514 | -0.093195 | 0.4 | 1 | 1.1 | 0.9
47 | 1 | 0 | 0 | 0 | 0 | 1 | 0.99536 | -0.08902 | 0.4 | 1 | 1.1 | 0.9
50 | 1 | 0.016055 | 0.0040237 | 0 | 0 | 1 | 0.99499 | -0.096068 | 0.4 | 1 | 1.1 | 0.9
16 | 1 | 0.0075985 | 0.0019044 | 0 | 0 | 1 | 0.99613 | -0.07424 | 0.4 | 1 | 1.1 | 0.9
12 | 1 | 0.013182 | 0.0033036 | 0 | 0 | 1 | 0.99663 | -0.064507 | 0.4 | 1 | 1.1 | 0.9
13 | 1 | 0.0024554 | 0.00061538 | 0 | 0 | 1 | 0.99659 | -0.065368 | 0.4 | 1 | 1.1 | 0.9
14 | 1 | 0 | 0 | 0 | 0 | 1 | 0.99688 | -0.059743 | 0.4 | 1 | 1.1 | 0.9
15 | 1 | 0 | 0 | 0 | 0 | 1 | 0.99804 | -0.037366 | 0.4 | 1 | 1.1 | 0.9
48 | 3 | 0.0061866 | 0.0015505 | 0 | 0 | 1 | 1 | 0 | 0.4 | 1 | 1.1 | 0.9
49 | 1 | 0.032387 | 0.0081169 | 0 | 0 | 1 | 0.99611 | -0.074415 | 0.4 | 1 | 1.1 | 0.9
17 | 1 | 0.040997 | 0.010275 | 0 | 0 | 1 | 0.99049 | -0.18277 | 0.4 | 1 | 1.1 | 0.9
19 | 1 | 0.0080965 | 0.0020292 | 0 | 0 | 1 | 0.99019 | -0.18859 | 0.4 | 1 | 1.1 | 0.9
21 | 1 | 0.0076539 | 0.0019183 | 0 | 0 | 1 | 0.99005 | -0.19148 | 0.4 | 1 | 1.1 | 0.9
23 | 1 | 0.0025614 | 0.00064194 | 0 | 0 | 1 | 0.99153 | -0.16263 | 0.4 | 1 | 1.1 | 0.9
25 | 1 | 0.0063692 | 0.0015963 | 0 | 0 | 1 | 0.99145 | -0.16419 | 0.4 | 1 | 1.1 | 0.9
27 | 1 | 0.0013335 | 0.0003342 | 0 | 0 | 1 | 0.99121 | -0.16887 | 0.4 | 1 | 1.1 | 0.9
37 | 1 | 0 | 0 | 0 | 0 | 1 | 0.98996 | -0.19306 | 0.4 | 1 | 1.1 | 0.9
38 | 1 | 0.023533 | 0.0058978 | 0 | 0 | 1 | 0.98972 | -0.19786 | 0.4 | 1 | 1.1 | 0.9
45 | 1 | 0.0051447 | 0.0012894 | 0 | 0 | 1 | 0.98943 | -0.20336 | 0.4 | 1 | 1.1 | 0.9
28 | 1 | 0 | 0 | 0 | 0 | 1 | 0.99117 | -0.16977 | 0.4 | 1 | 1.1 | 0.9
29 | 1 | 0 | 0 | 0 | 0 | 1 | 0.99021 | -0.1882 | 0.4 | 1 | 1.1 | 0.9
30 | 1 | 0.013636 | 0.0034175 | 0 | 0 | 1 | 0.98992 | -0.19397 | 0.4 | 1 | 1.1 | 0.9
31 | 1 | 0.051521 | 0.012912 | 0 | 0 | 1 | 0.99231 | -0.14765 | 0.4 | 1 | 1.1 | 0.9
32 | 1 | 0.021933 | 0.005497 | 0 | 0 | 1 | 0.99321 | -0.13027 | 0.4 | 1 | 1.1 | 0.9
33 | 1 | 0.033747 | 0.0084577 | 0 | 0 | 1 | 0.9912 | -0.16916 | 0.4 | 1 | 1.1 | 0.9
34 | 1 | 0.0075814 | 0.0019001 | 0 | 0 | 1 | 0.99108 | -0.17147 | 0.4 | 1 | 1.1 | 0.9
35 | 1 | 0.01619 | 0.0040576 | 0 | 0 | 1 | 0.98956 | -0.20083 | 0.4 | 1 | 1.1 | 0.9
36 | 1 | 0.0033721 | 0.00084512 | 0 | 0 | 1 | 0.98911 | -0.20965 | 0.4 | 1 | 1.1 | 0.9
46 | 1 | 0.02726 | 0.0068319 | 0 | 0 | 1 | 0.98858 | -0.21987 | 0.4 | 1 | 1.1 | 0.9
44 | 1 | 0.0036893 | 0.00092461 | 0 | 0 | 1 | 0.98893 | -0.21307 | 0.4 | 1 | 1.1 | 0.9
42 | 1 | 0 | 0 | 0 | 0 | 1 | 0.98901 | -0.21156 | 0.4 | 1 | 1.1 | 0.9
41 | 1 | 0 | 0 | 0 | 0 | 1 | 0.98905 | -0.21076 | 0.4 | 1 | 1.1 | 0.9

## generator_data
GEN_BUS | PG | QG | QMAX | QMIN | VG | MBASE | GEN_STATUS | PMAX | PMIN
48 | 0.4529 | 0.11477 | 10 | -10 | 1 | 100 | 1 | 10 | 0

## branch_data
F_BUS | T_BUS | BR_R | BR_X | BR_B | RATE_A | RATE_B | RATE_C | TAP | SHIFT | BR_STATUS | ANGMIN | ANGMAX | P_in | Q_in | P_out | Q_out
1 | 2 | 0.85659 | 0.54821 | 1.4384e-09 | 0 | 0 | 0 | 0 | 0 | 1 | -90 | 90 | 0.0065615 | 0.0016441 | -0.0065611 | -0.001644
1 | 3 | 0.56081 | 0.35892 | 9.4176e-10 | 0 | 0 | 0 | 0 | 0 | 1 | -90 | 90 | -0.010242 | -0.0025666 | 0.010243 | 0.0025669
2 | 4 | 1.68 | 1.0752 | 2.8212e-09 | 0 | 0 | 0 | 0 | 0 | 1 | -90 | 90 | 0.0026608 | 0.00066644 | -0.0026606 | -0.00066664
3 | 5 | 5.0827 | 3.2529 | 8.5352e-09 | 0 | 0 | 0 | 0 | 0 | 1 | -90 | 90 | 0.0019086 | 0.00047758 | -0.0019084 | -0.00047829
3 | 6 | 1.9828 | 1.269 | 3.3297e-09 | 0 | 0 | 0 | 0 | 0 | 1 | -90 | 90 | -0.014844 | -0.0037193 | 0.014849 | 0.003722
4 | 7 | 1.2017 | 0.76907 | 2.0179e-09 | 0 | 0 | 0 | 0 | 0 | 1 | -90 | 90 | 0.0018752 | 0.00046978 | -0.0018751 | -0.00046995
6 | 20 | 1.6932 | 1.0837 | 2.8433e-09 | 0 | 0 | 0 | 0 | 0 | 1 | -90 | 90 | -0.07824 | -0.019654 | 0.078351 | 0.019725
6 | 26 | 0.14364 | 0.091928 | 2.4121e-10 | 0 | 0 | 0 | 0 | 0 | 1 | -90 | 90 | 0.063391 | 0.015932 | -0.063384 | -0.015928
20 | 22 | 0.51318 | 0.32843 | 1.7235e-09 | 0 | 0 | 0 | 0 | 0 | 1 | -90 | 90 | -0.16182 | -0.040741 | 0.16197 | 0.040833
20 | 18 | 2.6132 | 1.6724 | 4.3882e-09 | 0 | 0 | 0 | 0 | 0 | 1 | -90 | 90 | 0.083473 | 0.021016 | -0.083277 | -0.020891
26 | 39 | 5.0258 | 3.2165 | 8.4396e-09 | 0 | 0 | 0 | 0 | 0 | 1 | -90 | 90 | 0.034701 | 0.0087264 | -0.034636 | -0.0086854
26 | 24 | 0.54685 | 0.34998 | 9.1831e-10 | 0 | 0 | 0 | 0 | 0 | 1 | -90 | 90 | 0.024898 | 0.0062527 | -0.024894 | -0.0062505
22 | 15 | 1.5654 | 1.0019 | 5.2576e-09 | 0 | 0 | 0 | 0 | 0 | 1 | -90 | 90 | -0.17167 | -0.043264 | 0.17216 | 0.04358
18 | 17 | 1.3433 | 0.85974 | 2.2558e-09 | 0 | 0 | 0 | 0 | 0 | 1 | -90 | 90 | 0.056799 | 0.014255 | -0.056753 | -0.014225
39 | 40 | 0.49712 | 0.31815 | 8.3479e-10 | 0 | 0 | 0 | 0 | 0 | 1 | -90 | 90 | 0.0048084 | 0.0012051 | -0.0048083 | -0.0012051
39 | 37 | 0.82162 | 0.52584 | 1.3797e-09 | 0 | 0 | 0 | 0 | 0 | 1 | -90 | 90 | 0.028693 | 0.007196 | -0.028685 | -0.0071914
24 | 23 | 2.0963 | 1.3417 | 3.5203e-09 | 0 | 0 | 0 | 0 | 0 | 1 | -90 | 90 | 0.023934 | 0.0060099 | -0.023921 | -0.0060019
8 | 9 | 1.9113 | 1.2232 | 3.2096e-09 | 0 | 0 | 0 | 0 | 0 | 1 | -90 | 90 | -0.03545 | -0.0088884 | 0.035476 | 0.0089046
8 | 10 | 2.3488 | 1.5033 | 3.9443e-09 | 0 | 0 | 0 | 0 | 0 | 1 | -90 | 90 | 0.020507 | 0.0051433 | -0.020497 | -0.0051369
9 | 11 | 1.1866 | 0.75945 | 1.9927e-09 | 0 | 0 | 0 | 0 | 0 | 1 | -90 | 90 | -0.035476 | -0.0089046 | 0.035492 | 0.0089147
11 | 47 | 0.35992 | 0.23035 | 6.0441e-10 | 0 | 0 | 0 | 0 | 0 | 1 | -90 | 90 | -0.051549 | -0.01294 | 0.051559 | 0.012946
11 | 50 | 0.7943 | 0.50835 | 1.3338e-09 | 0 | 0 | 0 | 0 | 0 | 1 | -90 | 90 | 0.016057 | 0.004025 | -0.016055 | -0.0040237
47 | 16 | 1.2756 | 0.81635 | 2.142e-09 | 0 | 0 | 0 | 0 | 0 | 1 | -90 | 90 | -0.051559 | -0.012946 | 0.051595 | 0.012969
16 | 14 | 1.0919 | 0.69883 | 1.8336e-09 | 0 | 0 | 0 | 0 | 0 | 1 | -90 | 90 | -0.059194 | -0.014874 | 0.059235 | 0.0149
12 | 13 | 1.56 | 0.99842 | 2.6197e-09 | 0 | 0 | 0 | 0 | 0 | 1 | -90 | 90 | 0.0024555 | 0.00061519 | -0.0024554 | -0.00061538
12 | 14 | 1.3567 | 0.86831 | 2.2783e-09 | 0 | 0 | 0 | 0 | 0 | 1 | -90 | 90 | -0.015637 | -0.0039188 | 0.015641 | 0.0039209
14 | 15 | 1.3353 | 0.8546 | 2.2423e-09 | 0 | 0 | 0 | 0 | 0 | 1 | -90 | 90 | -0.074876 | -0.01882 | 0.074956 | 0.018872
15 | 48 | 0.68009 | 0.43526 | 2.2841e-09 | 0 | 0 | 0 | 0 | 0 | 1 | -90 | 90 | -0.24712 | -0.062452 | 0.24756 | 0.062736
48 | 49 | 1.6807 | 1.0756 | 5.6447e-09 | 0 | 0 | 0 | 0 | 0 | 1 | -90 | 90 | 0.19915 | 0.05048 | -0.19844 | -0.050027
49 | 32 | 1.4985 | 0.95903 | 5.0327e-09 | 0 | 0 | 0 | 0 | 0 | 1 | -90 | 90 | 0.16606 | 0.04191 | -0.16561 | -0.041627
17 | 19 | 1.6251 | 1.0401 | 2.729e-09 | 0 | 0 | 0 | 0 | 0 | 1 | -90 | 90 | 0.015756 | 0.0039504 | -0.015751 | -0.0039478
19 | 21 | 1.658 | 1.0611 | 2.7843e-09 | 0 | 0 | 0 | 0 | 0 | 1 | -90 | 90 | 0.007655 | 0.0019187 | -0.0076539 | -0.0019183
23 | 25 | 0.32244 | 0.20636 | 5.4147e-10 | 0 | 0 | 0 | 0 | 0 | 1 | -90 | 90 | 0.02136 | 0.00536 | -0.021358 | -0.005359
25 | 27 | 1.375 | 0.87997 | 2.3089e-09 | 0 | 0 | 0 | 0 | 0 | 1 | -90 | 90 | 0.014989 | 0.0037628 | -0.014986 | -0.0037609
27 | 28 | 0.29103 | 0.18626 | 4.8872e-10 | 0 | 0 | 0 | 0 | 0 | 1 | -90 | 90 | 0.013652 | 0.0034267 | -0.013652 | -0.0034263
37 | 38 | 0.73556 | 0.47076 | 1.2352e-09 | 0 | 0 | 0 | 0 | 0 | 1 | -90 | 90 | 0.028685 | 0.0071914 | -0.028679 | -0.0071873
38 | 45 | 4.6924 | 3.0032 | 7.8799e-09 | 0 | 0 | 0 | 0 | 0 | 1 | -90 | 90 | 0.0051461 | 0.0012895 | -0.0051447 | -0.0012894
28 | 29 | 5.9445 | 3.8045 | 9.9823e-09 | 0 | 0 | 0 | 0 | 0 | 1 | -90 | 90 | 0.013652 | 0.0034263 | -0.01364 | -0.0034196
29 | 30 | 1.8596 | 1.1901 | 3.1228e-09 | 0 | 0 | 0 | 0 | 0 | 1 | -90 | 90 | 0.01364 | 0.0034196 | -0.013636 | -0.0034175
31 | 32 | 0.90024 | 0.57615 | 1.5117e-09 | 0 | 0 | 0 | 0 | 0 | 1 | -90 | 90 | -0.085302 | -0.021392 | 0.085373 | 0.021437
31 | 33 | 2.8106 | 1.7988 | 4.7197e-09 | 0 | 0 | 0 | 0 | 0 | 1 | -90 | 90 | 0.033781 | 0.0084794 | -0.033747 | -0.0084578
32 | 34 | 3.1285 | 2.0022 | 5.2535e-09 | 0 | 0 | 0 | 0 | 0 | 1 | -90 | 90 | 0.058306 | 0.014693 | -0.058192 | -0.01462
34 | 35 | 2.5554 | 1.6355 | 4.2912e-09 | 0 | 0 | 0 | 0 | 0 | 1 | -90 | 90 | 0.05061 | 0.01272 | -0.050539 | -0.012675
35 | 36 | 5.4789 | 3.5065 | 9.2006e-09 | 0 | 0 | 0 | 0 | 0 | 1 | -90 | 90 | 0.0070649 | 0.0017705 | -0.0070619 | -0.0017695
35 | 46 | 3.0629 | 1.9602 | 5.1434e-09 | 0 | 0 | 0 | 0 | 0 | 1 | -90 | 90 | 0.027284 | 0.0068473 | -0.02726 | -0.006832
36 | 41 | 1.3169 | 0.8428 | 2.2114e-09 | 0 | 0 | 0 | 0 | 0 | 1 | -90 | 90 | 0.0036898 | 0.00092433 | -0.0036897 | -0.00092443
44 | 42 | 1.7926 | 1.1473 | 3.0103e-09 | 0 | 0 | 0 | 0 | 0 | 1 | -90 | 90 | -0.0036892 | -0.00092462 | 0.0036895 | 0.00092449
42 | 41 | 0.95156 | 0.609 | 1.5979e-09 | 0 | 0 | 0 | 0 | 0 | 1 | -90 | 90 | -0.0036895 | -0.00092449 | 0.0036897 | 0.00092443