## bus_data
BUS_I | BUS_TYPE | Pd | Qd | Gs | Bs | area | Vm | Va | baseKV | zone | Vmax | Vmin
1 | 1 | 0.0046402 | 0.0011629 | 0 | 0 | 1 | 0.98797 | -0.23057 | 0.4 | 1 | 1.1 | 0.9
2 | 1 | 0 | 0 | 0 | 0 | 1 | 0.98702 | -0.24895 | 0.4 | 1 | 1.1 | 0.9
3 | 1 | 0 | 0 | 0 | 0 | 1 | 0.98955 | -0.19993 | 0.4 | 1 | 1.1 | 0.9
4 | 1 | 0.007019 | 0.0017591 | 0 | 0 | 1 | 0.98666 | -0.25597 | 0.4 | 1 | 1.1 | 0.9
5 | 1 | 0.0026148 | 0.00065534 | 0 | 0 | 1 | 0.98678 | -0.25367 | 0.4 | 1 | 1.1 | 0.9
6 | 1 | 0.0079751 | 0.0019988 | 0 | 0 | 1 | 0.9883 | -0.22413 | 0.4 | 1 | 1.1 | 0.9
7 | 1 | 0 | 0 | 0 | 0 | 1 | 0.99023 | -0.18684 | 0.4 | 1 | 1.1 | 0.9
8 | 1 | 0.0066131 | 0.0016574 | 0 | 0 | 1 | 0.98586 | -0.27147 | 0.4 | 1 | 1.1 | 0.9
11 | 1 | 0.0017913 | 0.00044894 | 0 | 0 | 1 | 0.98641 | -0.26094 | 0.4 | 1 | 1.1 | 0.9
32 | 1 | 0.0068571 | 0.0017185 | 0 | 0 | 1 | 0.98737 | -0.24227 | 0.4 | 1 | 1.1 | 0.9
38 | 1 | 0.0025517 | 0.00063953 | 0 | 0 | 1 | 0.99084 | -0.17509 | 0.4 | 1 | 1.1 | 0.9
40 | 1 | 0 | 0 | 0 | 0 | 1 | 0.98994 | -0.19247 | 0.4 | 1 | 1.1 | 0.9
9 | 1 | 0.0059179 | 0.0014832 | 0 | 0 | 1 | 0.98458 | -0.29656 | 0.4 | 1 | 1.1 | 0.9
12 | 1 | 0.0018267 | 0.00045782 | 0 | 0 | 1 | 0.98615 | -0.26589 | 0.4 | 1 | 1.1 | 0.9
33 | 1 | 0.0085574 | 0.0021447 | 0 | 0 | 1 | 0.98708 | -0.24801 | 0.4 | 1 | 1.1 | 0.9
36 | 1 | 0.003724 | 0.00093331 | 0 | 0 | 1 | 0.99248 | -0.1435 | 0.4 | 1 | 1.1 | 0.9
39 | 1 | 0.0060429 | 0.0015145 | 0 | 0 | 1 | 0.9899 | -0.19331 | 0.4 | 1 | 1.1 | 0.9
10 | 1 | 0.0075226 | 0.0018853 | 0 | 0 | 1 | 0.98415 | -0.30482 | 0.4 | 1 | 1.1 | 0.9
13 | 1 | 0.0054732 | 0.0013717 | 0 | 0 | 1 | 0.98374 | -0.31296 | 0.4 | 1 | 1.1 | 0.9
17 | 1 | 0.0076326 | 0.0019129 | 0 | 0 | 1 | 0.98386 | -0.31055 | 0.4 | 1 | 1.1 | 0.9
14 | 1 | 0.0074812 | 0.001875 | 0 | 0 | 1 | 0.98325 | -0.32243 | 0.4 | 1 | 1.1 | 0.9
15 | 1 | 0.0022846 | 0.00057257 | 0 | 0 | 1 | 0.98322 | -0.32301 | 0.4 | 1 | 1.1 | 0.9
64 | 1 | 0.0039198 | 0.00098239 | 0 | 0 | 1 | 0.98316 | -0.32424 | 0.4 | 1 | 1.1 | 0.9
16 | 1 | 0.0025986 | 0.00065128 | 0 | 0 | 1 | 0.98609 | -0.26713 | 0.4 | 1 | 1.1 | 0.9
61 | 1 | 0 | 0 | 0 | 0 | 1 | 0.9858 | -0.27277 | 0.4 | 1 | 1.1 | 0.9
63 | 1 | 0.0061218 | 0.0015343 | 0 | 0 | 1 | 0.98311 | -0.32522 | 0.4 | 1 | 1.1 | 0.9
60 | 1 | 0.012241 | 0.0030679 | 0 | 0 | 1 | 0.98499 | -0.28844 | 0.4 | 1 | 1.1 | 0.9
18 | 1 | 0.011926 | 0.002989 | 0 | 0 | 1 | 0.98504 | -0.28711 | 0.4 | 1 | 1.1 | 0.9
19 | 1 | 0.010908 | 0.0027338 | 0 | 0 | 1 | 0.98471 | -0.29374 | 0.4 | 1 | 1.1 | 0.9
20 | 1 | 0 | 0 | 0 | 0 | 1 | 0.98548 | -0.27861 | 0.4 | 1 | 1.1 | 0.9
21 | 1 | 0.0063243 | 0.001585 | 0 | 0 | 1 | 0.98445 | -0.29868 | 0.4 | 1 | 1.1 | 0.9
22 | 1 | 0.010152 | 0.0025443 | 0 | 0 | 1 | 0.98925 | -0.20559 | 0.4 | 1 | 1.1 | 0.9
23 | 1 | 0.012271 | 0.0030754 | 0 | 0 | 1 | 0.98366 | -0.31411 | 0.4 | 1 | 1.1 | 0.9
50 | 1 | 0 | 0 | 0 | 0 | 1 | 0.98035 | -0.37886 | 0.4 | 1 | 1.1 | 0.9
51 | 1 | 0.0015911 | 0.00039878 | 0 | 0 | 1 | 0.98029 | -0.38005 | 0.4 | 1 | 1.1 | 0.9
48 | 1 | 0 | 0 | 0 | 0 | 1 | 0.9805 | -0.37584 | 0.4 | 1 | 1.1 | 0.9
24 | 1 | 0.0049914 | 0.001251 | 0 | 0 | 1 | 0.98438 | -0.30014 | 0.4 | 1 | 1.1 | 0.9
35 | 1 | 0 | 0 | 0 | 0 | 1 | 0.9936 | -0.12186 | 0.4 | 1 | 1.1 | 0.9
31 | 1 | 0.0096512 | 0.0024188 | 0 | 0 | 1 | 0.98334 | -0.32029 | 0.4 | 1 | 1.1 | 0.9
47 | 1 | 0.0092592 | 0.0023206 | 0 | 0 | 1 | 0.98182 | -0.35012 | 0.4 | 1 | 1.1 | 0.9
46 | 1 | 0.0007275 | 0.00018233 | 0 | 0 | 1 | 0.9806 | -0.37401 | 0.4 | 1 | 1.1 | 0.9
44 | 1 | 0.0017694 | 0.00044345 | 0 | 0 | 1 | 0.98065 | -0.37288 | 0.4 | 1 | 1.1 | 0.9
49 | 1 | 0.0044986 | 0.0011274 | 0 | 0 | 1 | 0.98046 | -0.37677 | 0.4 | 1 | 1.1 | 0.9
37 | 1 | 0.011087 | 0.0027785 | 0 | 0 | 1 | 0.99545 | -0.086471 | 0.4 | 1 | 1.1 | 0.9
28 | 1 | 0.0031881 | 0.00079901 | 0 | 0 | 1 | 0.99355 | -0.12288 | 0.4 | 1 | 1.1 | 0.9
30 | 1 | 0.00152 | 0.00038095 | 0 | 0 | 1 | 0.9833 | -0.32113 | 0.4 | 1 | 1.1 | 0.9
43 | 1 | 0.0017931 | 0.0004494 | 0 | 0 | 1 | 0.98095 | -0.36708 | 0.4 | 1 | 1.1 | 0.9
45 | 1 | 0.011439 | 0.0028669 | 0 | 0 | 1 | 0.98156 | -0.35519 | 0.4 | 1 | 1.1 | 0.9
52 | 1 | 0.0085321 | 0.0021384 | 0 | 0 | 1 | 0.98171 | -0.35223 | 0.4 | 1 | 1.1 | 0.9
25 | 1 | 0.0032315 | 0.00080988 | 0 | 0 | 1 | 0.99344 | -0.12494 | 0.4 | 1 | 1.1 | 0.9
26 | 1 | 0 | 0 | 0 | 0 | 1 | 0.99349 | -0.12406 | 0.4 | 1 | 1.1 | 0.9
34 | 1 | 0.006096 | 0.0015278 | 0 | 0 | 1 | 0.9866 | -0.25731 | 0.4 | 1 | 1.1 | 0.9
57 | 1 | 0.010913 | 0.0027351 | 0 | 0 | 1 | 0.98638 | -0.26157 | 0.4 | 1 | 1.1 | 0.9
56 | 1 | 0.010835 | 0.0027155 | 0 | 0 | 1 | 0.98623 | -0.2644 | 0.4 | 1 | 1.1 | 0.9
41 | 3 | 0.012553 | 0.0031461 | 0 | 0 | 1 | 1 | 0 | 0.4 | 1 | 1.1 | 0.9
42 | 1 | 0.0068587 | 0.001719 | 0 | 0 | 1 | 0.99978 | -0.0041557 | 0.4 | 1 | 1.1 | 0.9
55 | 1 | 0.013044 | 0.0032691 | 0 | 0 | 1 | 0.9973 | -0.051787 | 0.4 | 1 | 1.1 | 0.9
54 | 1 | 0.012273 | 0.0030758 | 0 | 0 | 1 | 0.99678 | -0.061849 | 0.4 | 1 | 1.1 | 0.9
53 | 1 | 0.012818 | 0.0032124 | 0 | 0 | 1 | 0.99637 | -0.069742 | 0.4 | 1 | 1.1 | 0.9
65 | 1 | 0.036865 | 0.0092392 | 0 | 0 | 1 | 0.99435 | -0.10878 | 0.4 | 1 | 1.1 | 0.9

## generator_data
GEN_BUS | PG | QG | QMAX | QMIN | VG | MBASE | GEN_STATUS | PMAX | PMIN
41 | 0.37248 | 0.094875 | 10 | -10 | 1 | 100 | 1 | 10 | 0

## branch_data
F_BUS | T_BUS | BR_R | BR_X | BR_B | RATE_A | RATE_B | RATE_C | TAP | SHIFT | BR_STATUS | ANGMIN | ANGMAX | P_in | Q_in | P_out | Q_out
1 | 2 | 0.99099 | 0.63424 | 1.6641e-09 | 0 | 0 | 0 | 0 | 0 | 1 | -90 | 90 | 0.081311 | 0.020472 | -0.081239 | -0.020427
1 | 3 | 1.5665 | 1.0026 | 2.6306e-09 | 0 | 0 | 0 | 0 | 0 | 1 | -90 | 90 | -0.085951 | -0.021635 | 0.086077 | 0.021716
2 | 4 | 0.51105 | 0.32707 | 8.5819e-10 | 0 | 0 | 0 | 0 | 0 | 1 | -90 | 90 | 0.060139 | 0.015129 | -0.060118 | -0.015116
2 | 5 | 0.97845 | 0.62621 | 1.6431e-09 | 0 | 0 | 0 | 0 | 0 | 1 | -90 | 90 | 0.021101 | 0.0052975 | -0.021096 | -0.0052946
3 | 6 | 2.0707 | 1.3252 | 3.4772e-09 | 0 | 0 | 0 | 0 | 0 | 1 | -90 | 90 | 0.051358 | 0.012919 | -0.051299 | -0.012881
3 | 7 | 0.41977 | 0.26865 | 7.049e-10 | 0 | 0 | 0 | 0 | 0 | 1 | -90 | 90 | -0.13744 | -0.034635 | 0.13752 | 0.03469
4 | 8 | 1.2758 | 0.8165 | 2.1424e-09 | 0 | 0 | 0 | 0 | 0 | 1 | -90 | 90 | 0.053099 | 0.013357 | -0.05306 | -0.013332
5 | 11 | 1.7173 | 1.0991 | 2.8838e-09 | 0 | 0 | 0 | 0 | 0 | 1 | -90 | 90 | 0.018481 | 0.0046393 | -0.018475 | -0.0046354
6 | 32 | 1.8336 | 1.1735 | 3.0792e-09 | 0 | 0 | 0 | 0 | 0 | 1 | -90 | 90 | 0.043324 | 0.010883 | -0.043287 | -0.010859
7 | 38 | 0.36147 | 0.23134 | 1.214e-09 | 0 | 0 | 0 | 0 | 0 | 1 | -90 | 90 | -0.14357 | -0.036204 | 0.14365 | 0.036256
7 | 40 | 4.0918 | 2.6187 | 6.8712e-09 | 0 | 0 | 0 | 0 | 0 | 1 | -90 | 90 | 0.0060447 | 0.0015149 | -0.0060431 | -0.0015146
8 | 9 | 2.3548 | 1.5071 | 3.9543e-09 | 0 | 0 | 0 | 0 | 0 | 1 | -90 | 90 | 0.046447 | 0.011675 | -0.046391 | -0.01164
11 | 12 | 1.2954 | 0.82907 | 2.1754e-09 | 0 | 0 | 0 | 0 | 0 | 1 | -90 | 90 | 0.016683 | 0.0041865 | -0.016679 | -0.0041842
32 | 33 | 0.68954 | 0.44131 | 1.1579e-09 | 0 | 0 | 0 | 0 | 0 | 1 | -90 | 90 | 0.036429 | 0.0091405 | -0.036419 | -0.0091342
38 | 36 | 0.95678 | 0.61234 | 3.2134e-09 | 0 | 0 | 0 | 0 | 0 | 1 | -90 | 90 | -0.1462 | -0.036896 | 0.14642 | 0.037037
40 | 39 | 0.60868 | 0.38955 | 1.0221e-09 | 0 | 0 | 0 | 0 | 0 | 1 | -90 | 90 | 0.0060431 | 0.0015146 | -0.0060429 | -0.0015145
9 | 10 | 2.3669 | 1.5148 | 3.9747e-09 | 0 | 0 | 0 | 0 | 0 | 1 | -90 | 90 | 0.015163 | 0.0038025 | -0.015157 | -0.0037991
9 | 13 | 2.8154 | 1.8019 | 4.7278e-09 | 0 | 0 | 0 | 0 | 0 | 1 | -90 | 90 | 0.02531 | 0.0063541 | -0.025291 | -0.0063419
12 | 16 | 0.36298 | 0.2323 | 6.0953e-10 | 0 | 0 | 0 | 0 | 0 | 1 | -90 | 90 | 0.014853 | 0.0037264 | -0.014852 | -0.0037259
33 | 34 | 1.4575 | 0.93277 | 2.4475e-09 | 0 | 0 | 0 | 0 | 0 | 1 | -90 | 90 | 0.027862 | 0.0069895 | -0.02785 | -0.0069818
36 | 35 | 0.64073 | 0.41007 | 2.1519e-09 | 0 | 0 | 0 | 0 | 0 | 1 | -90 | 90 | -0.15014 | -0.03797 | 0.1503 | 0.03807
10 | 17 | 3.2568 | 2.0843 | 5.469e-09 | 0 | 0 | 0 | 0 | 0 | 1 | -90 | 90 | 0.0076346 | 0.0019137 | -0.0076326 | -0.0019129
13 | 14 | 2.0735 | 1.3271 | 3.482e-09 | 0 | 0 | 0 | 0 | 0 | 1 | -90 | 90 | 0.019817 | 0.0049702 | -0.019808 | -0.0049648
14 | 15 | 0.20373 | 0.13039 | 3.4212e-10 | 0 | 0 | 0 | 0 | 0 | 1 | -90 | 90 | 0.012327 | 0.0030898 | -0.012327 | -0.0030896
15 | 64 | 0.53154 | 0.34019 | 8.926e-10 | 0 | 0 | 0 | 0 | 0 | 1 | -90 | 90 | 0.010042 | 0.002517 | -0.010042 | -0.0025167
64 | 63 | 0.68765 | 0.4401 | 1.1548e-09 | 0 | 0 | 0 | 0 | 0 | 1 | -90 | 90 | 0.006122 | 0.0015343 | -0.0061217 | -0.0015343
16 | 61 | 2.0074 | 1.2848 | 3.371e-09 | 0 | 0 | 0 | 0 | 0 | 1 | -90 | 90 | 0.012253 | 0.0030746 | -0.01225 | -0.0030728
61 | 60 | 5.5706 | 3.5652 | 9.3546e-09 | 0 | 0 | 0 | 0 | 0 | 1 | -90 | 90 | 0.01225 | 0.0030728 | -0.012241 | -0.0030679
18 | 19 | 1.2965 | 0.82974 | 2.1771e-09 | 0 | 0 | 0 | 0 | 0 | 1 | -90 | 90 | 0.022233 | 0.0055755 | -0.022226 | -0.0055712
18 | 20 | 1.0835 | 0.69345 | 1.8195e-09 | 0 | 0 | 0 | 0 | 0 | 1 | -90 | 90 | -0.03416 | -0.0085645 | 0.034174 | 0.0085732
19 | 21 | 1.8991 | 1.2154 | 3.1891e-09 | 0 | 0 | 0 | 0 | 0 | 1 | -90 | 90 | 0.011319 | 0.0028374 | -0.011316 | -0.002836
20 | 22 | 3.2819 | 2.1004 | 5.5113e-09 | 0 | 0 | 0 | 0 | 0 | 1 | -90 | 90 | -0.09742 | -0.024494 | 0.097761 | 0.024712
20 | 23 | 2.4458 | 1.5653 | 4.1071e-09 | 0 | 0 | 0 | 0 | 0 | 1 | -90 | 90 | 0.063246 | 0.015921 | -0.063139 | -0.015853
21 | 24 | 1.2663 | 0.81045 | 2.1265e-09 | 0 | 0 | 0 | 0 | 0 | 1 | -90 | 90 | 0.0049917 | 0.001251 | -0.0049913 | -0.001251
22 | 35 | 3.4357 | 2.1988 | 5.7695e-09 | 0 | 0 | 0 | 0 | 0 | 1 | -90 | 90 | -0.10791 | -0.027256 | 0.10835 | 0.027534
23 | 31 | 2.3982 | 1.5348 | 4.0272e-09 | 0 | 0 | 0 | 0 | 0 | 1 | -90 | 90 | 0.011174 | 0.0028011 | -0.011171 | -0.0027994
23 | 47 | 3.9353 | 2.5186 | 6.6084e-09 | 0 | 0 | 0 | 0 | 0 | 1 | -90 | 90 | 0.039694 | 0.0099765 | -0.039626 | -0.0099336
50 | 51 | 3.2222 | 2.0622 | 5.4109e-09 | 0 | 0 | 0 | 0 | 0 | 1 | -90 | 90 | 0.0015912 | 0.00039832 | -0.0015911 | -0.00039879
50 | 48 | 8.155 | 5.2192 | 1.3694e-08 | 0 | 0 | 0 | 0 | 0 | 1 | -90 | 90 | -0.0015912 | -0.00039832 | 0.0015915 | 0.00039715
48 | 49 | 0.88952 | 0.56929 | 1.4937e-09 | 0 | 0 | 0 | 0 | 0 | 1 | -90 | 90 | 0.0044987 | 0.0011274 | -0.0044985 | -0.0011275
48 | 46 | 1.2946 | 0.82853 | 2.174e-09 | 0 | 0 | 0 | 0 | 0 | 1 | -90 | 90 | -0.0060902 | -0.0015246 | 0.0060907 | 0.0015247
35 | 37 | 0.59641 | 0.3817 | 2.0031e-09 | 0 | 0 | 0 | 0 | 0 | 1 | -90 | 90 | -0.26507 | -0.067212 | 0.26552 | 0.067501
35 | 28 | 0.7041 | 0.45063 | 1.1824e-09 | 0 | 0 | 0 | 0 | 0 | 1 | -90 | 90 | 0.0064202 | 0.0016087 | -0.0064199 | -0.0016086
31 | 30 | 2.4207 | 1.5492 | 4.0649e-09 | 0 | 0 | 0 | 0 | 0 | 1 | -90 | 90 | 0.00152 | 0.0003806 | -0.00152 | -0.00038095
47 | 52 | 1.0652 | 0.68171 | 1.7887e-09 | 0 | 0 | 0 | 0 | 0 | 1 | -90 | 90 | 0.0085329 | 0.0021388 | -0.0085321 | -0.0021384
47 | 45 | 1.0032 | 0.64208 | 1.6847e-09 | 0 | 0 | 0 | 0 | 0 | 1 | -90 | 90 | 0.021834 | 0.0054742 | -0.021828 | -0.005471
46 | 44 | 0.71293 | 0.45627 | 1.1972e-09 | 0 | 0 | 0 | 0 | 0 | 1 | -90 | 90 | -0.0068182 | -0.0017071 | 0.0068186 | 0.0017072
44 | 43 | 2.9088 | 1.8616 | 4.8847e-09 | 0 | 0 | 0 | 0 | 0 | 1 | -90 | 90 | -0.0085879 | -0.0021506 | 0.0085903 | 0.0021517
37 | 41 | 1.4074 | 0.90071 | 4.7267e-09 | 0 | 0 | 0 | 0 | 0 | 1 | -90 | 90 | -0.27661 | -0.07028 | 0.27776 | 0.07102
28 | 26 | 1.6134 | 1.0326 | 2.7093e-09 | 0 | 0 | 0 | 0 | 0 | 1 | -90 | 90 | 0.0032318 | 0.00080962 | -0.0032316 | -0.00080977
43 | 45 | 4.9409 | 3.1622 | 8.2971e-09 | 0 | 0 | 0 | 0 | 0 | 1 | -90 | 90 | -0.010383 | -0.0026011 | 0.010389 | 0.002604
25 | 26 | 1.2102 | 0.7745 | 2.0322e-09 | 0 | 0 | 0 | 0 | 0 | 1 | -90 | 90 | -0.0032315 | -0.00080988 | 0.0032316 | 0.00080977
34 | 57 | 0.85432 | 0.54676 | 1.4346e-09 | 0 | 0 | 0 | 0 | 0 | 1 | -90 | 90 | 0.021754 | 0.005454 | -0.021749 | -0.0054513
57 | 56 | 1.1395 | 0.72929 | 1.9136e-09 | 0 | 0 | 0 | 0 | 0 | 1 | -90 | 90 | 0.010836 | 0.0027162 | -0.010835 | -0.0027155
41 | 42 | 0.2275 | 0.1456 | 3.8203e-10 | 0 | 0 | 0 | 0 | 0 | 1 | -90 | 90 | 0.082162 | 0.020709 | -0.082146 | -0.020699
42 | 55 | 2.8383 | 1.8165 | 4.7663e-09 | 0 | 0 | 0 | 0 | 0 | 1 | -90 | 90 | 0.075287 | 0.01898 | -0.075116 | -0.018871
55 | 54 | 0.72362 | 0.46312 | 1.2152e-09 | 0 | 0 | 0 | 0 | 0 | 1 | -90 | 90 | 0.062072 | 0.015601 | -0.062042 | -0.015582
54 | 53 | 0.70722 | 0.45262 | 1.1876e-09 | 0 | 0 | 0 | 0 | 0 | 1 | -90 | 90 | 0.04977 | 0.012507 | -0.049751 | -0.012495
53 | 65 | 4.702 | 3.0093 | 7.896e-09 | 0 | 0 | 0 | 0 | 0 | 1 | -90 | 90 | 0.036934 | 0.0092824 | -0.036865 | -0.0092392