## bus_data
BUS_I | BUS_TYPE | Pd | Qd | Gs | Bs | area | Vm | Va | baseKV | zone | Vmax | Vmin
1 | 1 | 0.029582 | 0.007414 | 0 | 0 | 1 | 0.97985 | -0.38565 | 0.4 | 1 | 1.1 | 0.9
2 | 1 | 0.010318 | 0.0025858 | 0 | 0 | 1 | 0.97876 | -0.407 | 0.4 | 1 | 1.1 | 0.9
3 | 1 | 0 | 0 | 0 | 0 | 1 | 0.98106 | -0.36204 | 0.4 | 1 | 1.1 | 0.9
4 | 1 | 0 | 0 | 0 | 0 | 1 | 0.97866 | -0.40889 | 0.4 | 1 | 1.1 | 0.9
5 | 1 | 0 | 0 | 0 | 0 | 1 | 0.98566 | -0.27299 | 0.4 | 1 | 1.1 | 0.9
13 | 1 | 0.02151 | 0.0053909 | 0 | 0 | 1 | 0.97721 | -0.43743 | 0.4 | 1 | 1.1 | 0.9
14 | 1 | 0.014942 | 0.0037448 | 0 | 0 | 1 | 0.97859 | -0.41031 | 0.4 | 1 | 1.1 | 0.9
47 | 1 | 0 | 0 | 0 | 0 | 1 | 0.98849 | -0.21856 | 0.4 | 1 | 1.1 | 0.9
54 | 1 | 0.034921 | 0.008752 | 0 | 0 | 1 | 0.98424 | -0.30075 | 0.4 | 1 | 1.1 | 0.9
19 | 1 | 0.021732 | 0.0054465 | 0 | 0 | 1 | 0.97718 | -0.43799 | 0.4 | 1 | 1.1 | 0.9
9 | 1 | 0.033666 | 0.0084374 | 0 | 0 | 1 | 0.97777 | -0.42632 | 0.4 | 1 | 1.1 | 0.9
48 | 1 | 0.0091398 | 0.0022907 | 0 | 0 | 1 | 0.99234 | -0.14494 | 0.4 | 1 | 1.1 | 0.9
24 | 1 | 0.040774 | 0.010219 | 0 | 0 | 1 | 0.98761 | -0.23555 | 0.4 | 1 | 1.1 | 0.9
6 | 1 | 0.0040345 | 0.0010112 | 0 | 0 | 1 | 0.97631 | -0.45487 | 0.4 | 1 | 1.1 | 0.9
7 | 1 | 0 | 0 | 0 | 0 | 1 | 0.97653 | -0.45061 | 0.4 | 1 | 1.1 | 0.9
8 | 1 | 0 | 0 | 0 | 0 | 1 | 0.97622 | -0.45671 | 0.4 | 1 | 1.1 | 0.9
10 | 1 | 0.019526 | 0.0048938 | 0 | 0 | 1 | 0.97627 | -0.45571 | 0.4 | 1 | 1.1 | 0.9
11 | 1 | 0.0040338 | 0.001011 | 0 | 0 | 1 | 0.97611 | -0.45887 | 0.4 | 1 | 1.1 | 0.9
12 | 1 | 0 | 0 | 0 | 0 | 1 | 0.97553 | -0.4702 | 0.4 | 1 | 1.1 | 0.9
20 | 1 | 0.0071348 | 0.0017881 | 0 | 0 | 1 | 0.97605 | -0.46001 | 0.4 | 1 | 1.1 | 0.9
15 | 1 | 0.0051322 | 0.0012862 | 0 | 0 | 1 | 0.97533 | -0.47418 | 0.4 | 1 | 1.1 | 0.9
16 | 1 | 0 | 0 | 0 | 0 | 1 | 0.97403 | -0.49968 | 0.4 | 1 | 1.1 | 0.9
17 | 1 | 0.0022166 | 0.00055554 | 0 | 0 | 1 | 0.97306 | -0.51886 | 0.4 | 1 | 1.1 | 0.9
18 | 1 | 0.013945 | 0.0034948 | 0 | 0 | 1 | 0.9739 | -0.50228 | 0.4 | 1 | 1.1 | 0.9
53 | 1 | 0.031783 | 0.0079657 | 0 | 0 | 1 | 0.97244 | -0.53098 | 0.4 | 1 | 1.1 | 0.9
60 | 1 | 0 | 0 | 0 | 0 | 1 | 0.97249 | -0.53006 | 0.4 | 1 | 1.1 | 0.9
59 | 1 | 0 | 0 | 0 | 0 | 1 | 0.9715 | -0.54965 | 0.4 | 1 | 1.1 | 0.9
21 | 1 | 0.0097603 | 0.0024462 | 0 | 0 | 1 | 0.98419 | -0.30179 | 0.4 | 1 | 1.1 | 0.9
22 | 1 | 0 | 0 | 0 | 0 | 1 | 0.98451 | -0.29567 | 0.4 | 1 | 1.1 | 0.9
23 | 1 | 0.006954 | 0.0017428 | 0 | 0 | 1 | 0.9844 | -0.29774 | 0.4 | 1 | 1.1 | 0.9
34 | 1 | 0 | 0 | 0 | 0 | 1 | 0.98406 | -0.30442 | 0.4 | 1 | 1.1 | 0.9
46 | 1 | 0.059836 | 0.014996 | 0 | 0 | 1 | 0.98161 | -0.35216 | 0.4 | 1 | 1.1 | 0.9
32 | 1 | 0 | 0 | 0 | 0 | 1 | 0.9831 | -0.32298 | 0.4 | 1 | 1.1 | 0.9
25 | 1 | 0.0015476 | 0.00038786 | 0 | 0 | 1 | 0.97543 | -0.47319 | 0.4 | 1 | 1.1 | 0.9
26 | 1 | 0.0033391 | 0.00083685 | 0 | 0 | 1 | 0.97545 | -0.47285 | 0.4 | 1 | 1.1 | 0.9
29 | 1 | 0.0010345 | 0.00025926 | 0 | 0 | 1 | 0.97535 | -0.47467 | 0.4 | 1 | 1.1 | 0.9
27 | 1 | 0.00060692 | 0.00015211 | 0 | 0 | 1 | 0.97571 | -0.46768 | 0.4 | 1 | 1.1 | 0.9
42 | 1 | 0.002849 | 0.00071403 | 0 | 0 | 1 | 0.97614 | -0.45927 | 0.4 | 1 | 1.1 | 0.9
43 | 1 | 0.0048773 | 0.0012224 | 0 | 0 | 1 | 0.97625 | -0.45708 | 0.4 | 1 | 1.1 | 0.9
30 | 1 | 0.0077312 | 0.0019376 | 0 | 0 | 1 | 0.98285 | -0.32781 | 0.4 | 1 | 1.1 | 0.9
33 | 1 | 0 | 0 | 0 | 0 | 1 | 0.98279 | -0.32905 | 0.4 | 1 | 1.1 | 0.9
37 | 1 | 0.0016115 | 0.00040389 | 0 | 0 | 1 | 0.98013 | -0.38094 | 0.4 | 1 | 1.1 | 0.9
38 | 1 | 0.0020031 | 0.00050202 | 0 | 0 | 1 | 0.97942 | -0.3947 | 0.4 | 1 | 1.1 | 0.9
35 | 1 | 0.014561 | 0.0036493 | 0 | 0 | 1 | 0.97861 | -0.41053 | 0.4 | 1 | 1.1 | 0.9
36 | 1 | 0.047222 | 0.011835 | 0 | 0 | 1 | 0.97625 | -0.45697 | 0.4 | 1 | 1.1 | 0.9
39 | 1 | 0.0023118 | 0.0005794 | 0 | 0 | 1 | 0.97905 | -0.40207 | 0.4 | 1 | 1.1 | 0.9
40 | 1 | 0.0033276 | 0.00083397 | 0 | 0 | 1 | 0.97852 | -0.41231 | 0.4 | 1 | 1.1 | 0.9
41 | 1 | 0.002491 | 0.00062431 | 0 | 0 | 1 | 0.97767 | -0.42911 | 0.4 | 1 | 1.1 | 0.9
45 | 1 | 0.0028772 | 0.00072108 | 0 | 0 | 1 | 0.97664 | -0.44939 | 0.4 | 1 | 1.1 | 0.9
44 | 1 | 0.0017341 | 0.0004346 | 0 | 0 | 1 | 0.97634 | -0.45519 | 0.4 | 1 | 1.1 | 0.9
61 | 1 | 0.00048444 | 0.00012141 | 0 | 0 | 1 | 0.97658 | -0.45049 | 0.4 | 1 | 1.1 | 0.9
49 | 1 | 0.0104 | 0.0026064 | 0 | 0 | 1 | 0.9965 | -0.065967 | 0.4 | 1 | 1.1 | 0.9
50 | 3 | 0.0091579 | 0.0022952 | 0 | 0 | 1 | 1 | 0 | 0.4 | 1 | 1.1 | 0.9
51 | 1 | 0.017521 | 0.0043913 | 0 | 0 | 1 | 0.97007 | -0.57793 | 0.4 | 1 | 1.1 | 0.9
52 | 1 | 0.011504 | 0.0028833 | 0 | 0 | 1 | 0.97028 | -0.57376 | 0.4 | 1 | 1.1 | 0.9
57 | 1 | 0.017643 | 0.0044218 | 0 | 0 | 1 | 0.97052 | -0.56897 | 0.4 | 1 | 1.1 | 0.9
55 | 1 | 0.01193 | 0.00299 | 0 | 0 | 1 | 0.97058 | -0.56785 | 0.4 | 1 | 1.1 | 0.9
56 | 1 | 0.014228 | 0.0035659 | 0 | 0 | 1 | 0.97088 | -0.56179 | 0.4 | 1 | 1.1 | 0.9
58 | 1 | 0.012363 | 0.0030985 | 0 | 0 | 1 | 0.97094 | -0.56073 | 0.4 | 1 | 1.1 | 0.9

## generator_data
GEN_BUS | PG | QG | QMAX | QMIN | VG | MBASE | GEN_STATUS | PMAX | PMIN
50 | 0.59794 | 0.15437 | 10 | -10 | 1 | 100 | 1 | 10 | 0

## branch_data
F_BUS | T_BUS | BR_R | BR_X | BR_B | RATE_A | RATE_B | RATE_C | TAP | SHIFT | BR_STATUS | ANGMIN | ANGMAX | P_in | Q_in | P_out | Q_out
1 | 2 | 0.33364 | 0.21353 | 2.8013e-09 | 0 | 0 | 0 | 0 | 0 | 1 | -90 | 90 | 0.27657 | 0.069855 | -0.27629 | -0.069674
1 | 3 | 0.33379 | 0.21362 | 2.8026e-09 | 0 | 0 | 0 | 0 | 0 | 1 | -90 | 90 | -0.30615 | -0.077269 | 0.3065 | 0.07749
2 | 4 | 0.030601 | 0.019585 | 2.5693e-10 | 0 | 0 | 0 | 0 | 0 | 1 | -90 | 90 | 0.26597 | 0.067088 | -0.26594 | -0.067073
3 | 5 | 1.2665 | 0.81055 | 1.0634e-08 | 0 | 0 | 0 | 0 | 0 | 1 | -90 | 90 | -0.3065 | -0.07749 | 0.30781 | 0.078331
4 | 13 | 2.8288 | 1.8104 | 4.7503e-09 | 0 | 0 | 0 | 0 | 0 | 1 | -90 | 90 | 0.043301 | 0.010875 | -0.043242 | -0.010838
4 | 14 | 0.027563 | 0.017641 | 2.3143e-10 | 0 | 0 | 0 | 0 | 0 | 1 | -90 | 90 | 0.22264 | 0.056198 | -0.22263 | -0.056188
5 | 47 | 0.69977 | 0.44785 | 5.8755e-09 | 0 | 0 | 0 | 0 | 0 | 1 | -90 | 90 | -0.34278 | -0.087112 | 0.34368 | 0.087688
5 | 54 | 3.4572 | 2.2126 | 5.8056e-09 | 0 | 0 | 0 | 0 | 0 | 1 | -90 | 90 | 0.034967 | 0.008781 | -0.034921 | -0.008752
13 | 19 | 0.11138 | 0.071284 | 1.8704e-10 | 0 | 0 | 0 | 0 | 0 | 1 | -90 | 90 | 0.021732 | 0.0054468 | -0.021732 | -0.0054465
14 | 9 | 0.33218 | 0.21259 | 2.7891e-09 | 0 | 0 | 0 | 0 | 0 | 1 | -90 | 90 | 0.20769 | 0.052443 | -0.20753 | -0.052342
47 | 48 | 0.58042 | 0.37147 | 4.8734e-09 | 0 | 0 | 0 | 0 | 0 | 1 | -90 | 90 | -0.56315 | -0.14328 | 0.56515 | 0.14456
47 | 24 | 0.34115 | 0.21834 | 2.8645e-09 | 0 | 0 | 0 | 0 | 0 | 1 | -90 | 90 | 0.21947 | 0.055587 | -0.21929 | -0.055473
9 | 7 | 0.60084 | 0.38454 | 5.0449e-09 | 0 | 0 | 0 | 0 | 0 | 1 | -90 | 90 | 0.17386 | 0.043904 | -0.17366 | -0.043775
48 | 49 | 0.6176 | 0.39526 | 5.1856e-09 | 0 | 0 | 0 | 0 | 0 | 1 | -90 | 90 | -0.57429 | -0.14685 | 0.5765 | 0.14826
24 | 22 | 1.4786 | 0.94633 | 1.2415e-08 | 0 | 0 | 0 | 0 | 0 | 1 | -90 | 90 | 0.17851 | 0.045254 | -0.178 | -0.044927
6 | 7 | 1.198 | 0.76672 | 2.0118e-09 | 0 | 0 | 0 | 0 | 0 | 1 | -90 | 90 | -0.015206 | -0.0038115 | 0.015209 | 0.0038133
6 | 8 | 0.70312 | 0.45 | 1.1807e-09 | 0 | 0 | 0 | 0 | 0 | 1 | -90 | 90 | 0.011171 | 0.0028004 | -0.01117 | -0.0027998
7 | 10 | 0.13809 | 0.088377 | 1.1594e-09 | 0 | 0 | 0 | 0 | 0 | 1 | -90 | 90 | 0.15845 | 0.039962 | -0.15841 | -0.039937
8 | 11 | 0.82754 | 0.52962 | 1.3897e-09 | 0 | 0 | 0 | 0 | 0 | 1 | -90 | 90 | 0.01117 | 0.0027998 | -0.011169 | -0.0027992
10 | 12 | 0.44744 | 0.28636 | 3.7569e-09 | 0 | 0 | 0 | 0 | 0 | 1 | -90 | 90 | 0.13889 | 0.035044 | -0.13879 | -0.034982
11 | 20 | 0.67699 | 0.43327 | 1.1369e-09 | 0 | 0 | 0 | 0 | 0 | 1 | -90 | 90 | 0.0071352 | 0.0017883 | -0.0071348 | -0.0017881
12 | 15 | 0.12272 | 0.078539 | 1.0304e-09 | 0 | 0 | 0 | 0 | 0 | 1 | -90 | 90 | 0.13879 | 0.034982 | -0.13876 | -0.034966
15 | 16 | 0.81561 | 0.52199 | 6.8481e-09 | 0 | 0 | 0 | 0 | 0 | 1 | -90 | 90 | 0.13363 | 0.033679 | -0.13347 | -0.033576
16 | 17 | 2.3955 | 1.5331 | 4.0227e-09 | 0 | 0 | 0 | 0 | 0 | 1 | -90 | 90 | 0.03405 | 0.0085523 | -0.034018 | -0.0085327
16 | 18 | 0.11153 | 0.071378 | 9.3643e-10 | 0 | 0 | 0 | 0 | 0 | 1 | -90 | 90 | 0.099419 | 0.025024 | -0.099406 | -0.025016
17 | 53 | 1.6185 | 1.0358 | 2.7178e-09 | 0 | 0 | 0 | 0 | 0 | 1 | -90 | 90 | 0.031802 | 0.0079772 | -0.031783 | -0.0079657
18 | 60 | 1.3842 | 0.88586 | 1.1622e-08 | 0 | 0 | 0 | 0 | 0 | 1 | -90 | 90 | 0.085462 | 0.021521 | -0.085348 | -0.021449
60 | 59 | 0.97345 | 0.62301 | 8.1734e-09 | 0 | 0 | 0 | 0 | 0 | 1 | -90 | 90 | 0.085348 | 0.021449 | -0.085269 | -0.021399
59 | 58 | 0.54987 | 0.35192 | 4.6169e-09 | 0 | 0 | 0 | 0 | 0 | 1 | -90 | 90 | 0.085269 | 0.021399 | -0.085224 | -0.021371
21 | 22 | 2.7241 | 1.7434 | 4.5745e-09 | 0 | 0 | 0 | 0 | 0 | 1 | -90 | 90 | -0.0097603 | -0.0024462 | 0.0097631 | 0.0024475
22 | 23 | 0.053796 | 0.034429 | 4.5169e-10 | 0 | 0 | 0 | 0 | 0 | 1 | -90 | 90 | 0.16824 | 0.042479 | -0.16822 | -0.042468
23 | 34 | 0.1807 | 0.11565 | 1.5172e-09 | 0 | 0 | 0 | 0 | 0 | 1 | -90 | 90 | 0.16126 | 0.040726 | -0.16121 | -0.040693
34 | 46 | 3.4543 | 2.2107 | 5.8006e-09 | 0 | 0 | 0 | 0 | 0 | 1 | -90 | 90 | 0.059972 | 0.015083 | -0.059836 | -0.014996
34 | 32 | 0.79975 | 0.51184 | 6.715e-09 | 0 | 0 | 0 | 0 | 0 | 1 | -90 | 90 | 0.10124 | 0.02561 | -0.10115 | -0.025553
32 | 33 | 0.28328 | 0.1813 | 2.3785e-09 | 0 | 0 | 0 | 0 | 0 | 1 | -90 | 90 | 0.093418 | 0.023614 | -0.093391 | -0.023597
32 | 30 | 2.7086 | 1.7335 | 4.5484e-09 | 0 | 0 | 0 | 0 | 0 | 1 | -90 | 90 | 0.007733 | 0.0019383 | -0.0077312 | -0.0019376
25 | 26 | 0.56423 | 0.36111 | 9.475e-10 | 0 | 0 | 0 | 0 | 0 | 1 | -90 | 90 | -0.0025821 | -0.00064619 | 0.0025821 | 0.00064613
25 | 29 | 6.0757 | 3.8885 | 1.0203e-08 | 0 | 0 | 0 | 0 | 0 | 1 | -90 | 90 | 0.0010345 | 0.00025834 | -0.0010345 | -0.00025926
26 | 27 | 3.7232 | 2.3828 | 6.2522e-09 | 0 | 0 | 0 | 0 | 0 | 1 | -90 | 90 | -0.0059212 | -0.001483 | 0.0059227 | 0.0014833
27 | 42 | 5.4998 | 3.5199 | 9.2356e-09 | 0 | 0 | 0 | 0 | 0 | 1 | -90 | 90 | -0.0065296 | -0.0016354 | 0.0065322 | 0.0016362
42 | 43 | 0.99493 | 0.63676 | 1.6708e-09 | 0 | 0 | 0 | 0 | 0 | 1 | -90 | 90 | -0.0093812 | -0.0023503 | 0.0093822 | 0.0023507
43 | 44 | 0.56518 | 0.36172 | 9.4909e-10 | 0 | 0 | 0 | 0 | 0 | 1 | -90 | 90 | -0.01426 | -0.0035731 | 0.014261 | 0.0035738
33 | 37 | 2.4115 | 1.5434 | 8.0992e-09 | 0 | 0 | 0 | 0 | 0 | 1 | -90 | 90 | 0.093391 | 0.023597 | -0.093159 | -0.02345
37 | 38 | 2.0063 | 1.284 | 3.3691e-09 | 0 | 0 | 0 | 0 | 0 | 1 | -90 | 90 | 0.029572 | 0.0074393 | -0.029553 | -0.0074272
37 | 35 | 2.0592 | 1.3179 | 3.458e-09 | 0 | 0 | 0 | 0 | 0 | 1 | -90 | 90 | 0.061976 | 0.015606 | -0.061888 | -0.015551
38 | 39 | 1.153 | 0.73795 | 1.9363e-09 | 0 | 0 | 0 | 0 | 0 | 1 | -90 | 90 | 0.02755 | 0.0069252 | -0.02754 | -0.0069192
35 | 36 | 4.2112 | 2.6952 | 7.0718e-09 | 0 | 0 | 0 | 0 | 0 | 1 | -90 | 90 | 0.047327 | 0.011901 | -0.047222 | -0.011835
39 | 40 | 1.7462 | 1.1176 | 2.9323e-09 | 0 | 0 | 0 | 0 | 0 | 1 | -90 | 90 | 0.025228 | 0.0063398 | -0.025216 | -0.0063322
40 | 41 | 3.2963 | 2.1097 | 5.5354e-09 | 0 | 0 | 0 | 0 | 0 | 1 | -90 | 90 | 0.021888 | 0.0054982 | -0.021871 | -0.0054875
41 | 45 | 4.4821 | 2.8686 | 7.5267e-09 | 0 | 0 | 0 | 0 | 0 | 1 | -90 | 90 | 0.01938 | 0.0048632 | -0.019361 | -0.004852
45 | 61 | 9.6881 | 6.2004 | 1.6269e-08 | 0 | 0 | 0 | 0 | 0 | 1 | -90 | 90 | 0.00048446 | 0.00011988 | -0.00048444 | -0.00012141
45 | 44 | 1.5502 | 0.9921 | 2.6031e-09 | 0 | 0 | 0 | 0 | 0 | 1 | -90 | 90 | 0.015999 | 0.004011 | -0.015995 | -0.0040084
49 | 50 | 0.51049 | 0.32671 | 4.2862e-09 | 0 | 0 | 0 | 0 | 0 | 1 | -90 | 90 | -0.5869 | -0.15087 | 0.58878 | 0.15207
51 | 52 | 1.0041 | 0.64265 | 1.6862e-09 | 0 | 0 | 0 | 0 | 0 | 1 | -90 | 90 | -0.017521 | -0.0043913 | 0.017525 | 0.0043933
52 | 57 | 0.69595 | 0.44541 | 5.8434e-09 | 0 | 0 | 0 | 0 | 0 | 1 | -90 | 90 | -0.029029 | -0.0072766 | 0.029036 | 0.0072803
57 | 55 | 0.10108 | 0.064689 | 8.4867e-10 | 0 | 0 | 0 | 0 | 0 | 1 | -90 | 90 | -0.046679 | -0.011702 | 0.046682 | 0.011704
55 | 56 | 0.43719 | 0.2798 | 3.6708e-09 | 0 | 0 | 0 | 0 | 0 | 1 | -90 | 90 | -0.058612 | -0.014694 | 0.058629 | 0.014704
56 | 58 | 0.061628 | 0.039442 | 5.1745e-10 | 0 | 0 | 0 | 0 | 0 | 1 | -90 | 90 | -0.072857 | -0.01827 | 0.07286 | 0.018272