## bus_data
BUS_I | BUS_TYPE | Pd | Qd | Gs | Bs | area | Vm | Va | baseKV | zone | Vmax | Vmin
1 | 1 | 0 | 0 | 0 | 0 | 1 | 0.99281 | -0.13788 | 0.4 | 1 | 1.1 | 0.9
13 | 1 | 0.0087491 | 0.0021927 | 0 | 0 | 1 | 0.99264 | -0.1411 | 0.4 | 1 | 1.1 | 0.9
2 | 1 | 0 | 0 | 0 | 0 | 1 | 0.99097 | -0.17337 | 0.4 | 1 | 1.1 | 0.9
29 | 1 | 0.0050995 | 0.0012781 | 0 | 0 | 1 | 0.99411 | -0.1129 | 0.4 | 1 | 1.1 | 0.9
19 | 1 | 0.0011949 | 0.00029946 | 0 | 0 | 1 | 0.99244 | -0.14503 | 0.4 | 1 | 1.1 | 0.9
21 | 1 | 0.0011413 | 0.00028605 | 0 | 0 | 1 | 0.98725 | -0.24547 | 0.4 | 1 | 1.1 | 0.9
31 | 1 | 0.0044556 | 0.0011167 | 0 | 0 | 1 | 0.99411 | -0.11283 | 0.4 | 1 | 1.1 | 0.9
37 | 1 | 0.0013066 | 0.00032748 | 0 | 0 | 1 | 0.9872 | -0.24642 | 0.4 | 1 | 1.1 | 0.9
3 | 1 | 0 | 0 | 0 | 0 | 1 | 0.99161 | -0.16131 | 0.4 | 1 | 1.1 | 0.9
34 | 1 | 0 | 0 | 0 | 0 | 1 | 0.99035 | -0.18572 | 0.4 | 1 | 1.1 | 0.9
24 | 1 | 0.0062589 | 0.0015686 | 0 | 0 | 1 | 0.99203 | -0.15313 | 0.4 | 1 | 1.1 | 0.9
16 | 1 | 0.03126 | 0.0078345 | 0 | 0 | 1 | 0.99016 | -0.18935 | 0.4 | 1 | 1.1 | 0.9
23 | 1 | 0.0051688 | 0.0012954 | 0 | 0 | 1 | 0.99017 | -0.1893 | 0.4 | 1 | 1.1 | 0.9
8 | 1 | 0.012457 | 0.003122 | 0 | 0 | 1 | 0.99287 | -0.13688 | 0.4 | 1 | 1.1 | 0.9
4 | 3 | 0.002999 | 0.00075163 | 0 | 0 | 1 | 1 | 0 | 0.4 | 1 | 1.1 | 0.9
25 | 1 | 0.0017457 | 0.00043751 | 0 | 0 | 1 | 0.99704 | -0.056577 | 0.4 | 1 | 1.1 | 0.9
30 | 1 | 0.014456 | 0.0036231 | 0 | 0 | 1 | 0.99904 | -0.018382 | 0.4 | 1 | 1.1 | 0.9
26 | 1 | 0.0058942 | 0.0014772 | 0 | 0 | 1 | 0.99687 | -0.059955 | 0.4 | 1 | 1.1 | 0.9
40 | 1 | 0.0037928 | 0.00095056 | 0 | 0 | 1 | 0.99884 | -0.022105 | 0.4 | 1 | 1.1 | 0.9
5 | 1 | 0.0011791 | 0.00029551 | 0 | 0 | 1 | 0.99569 | -0.082517 | 0.4 | 1 | 1.1 | 0.9
38 | 1 | 0.0012246 | 0.00030692 | 0 | 0 | 1 | 0.9957 | -0.082366 | 0.4 | 1 | 1.1 | 0.9
17 | 1 | 0.0010438 | 0.00026161 | 0 | 0 | 1 | 0.99566 | -0.083147 | 0.4 | 1 | 1.1 | 0.9
15 | 1 | 0.0052478 | 0.0013152 | 0 | 0 | 1 | 0.99581 | -0.080148 | 0.4 | 1 | 1.1 | 0.9
12 | 1 | 0.003616 | 0.00090626 | 0 | 0 | 1 | 0.99564 | -0.083534 | 0.4 | 1 | 1.1 | 0.9
6 | 1 | 0.00069787 | 0.0001749 | 0 | 0 | 1 | 0.99236 | -0.14657 | 0.4 | 1 | 1.1 | 0.9
18 | 1 | 0.0014755 | 0.00036978 | 0 | 0 | 1 | 0.99232 | -0.14739 | 0.4 | 1 | 1.1 | 0.9
7 | 1 | 0 | 0 | 0 | 0 | 1 | 0.99516 | -0.092797 | 0.4 | 1 | 1.1 | 0.9
20 | 1 | 0.009577 | 0.0024002 | 0 | 0 | 1 | 0.99416 | -0.11202 | 0.4 | 1 | 1.1 | 0.9
9 | 1 | 0.0032061 | 0.00080352 | 0 | 0 | 1 | 0.99471 | -0.10137 | 0.4 | 1 | 1.1 | 0.9
27 | 1 | 0.0053366 | 0.0013375 | 0 | 0 | 1 | 0.99652 | -0.066539 | 0.4 | 1 | 1.1 | 0.9
14 | 1 | 0.037611 | 0.0094261 | 0 | 0 | 1 | 0.99366 | -0.12184 | 0.4 | 1 | 1.1 | 0.9
32 | 1 | 0.0034326 | 0.00086029 | 0 | 0 | 1 | 0.9941 | -0.11325 | 0.4 | 1 | 1.1 | 0.9
36 | 1 | 0.0050089 | 0.0012553 | 0 | 0 | 1 | 0.99667 | -0.0637 | 0.4 | 1 | 1.1 | 0.9
10 | 1 | 0.010237 | 0.0025657 | 0 | 0 | 1 | 0.99558 | -0.084587 | 0.4 | 1 | 1.1 | 0.9
33 | 1 | 0.0097576 | 0.0024455 | 0 | 0 | 1 | 0.99506 | -0.094564 | 0.4 | 1 | 1.1 | 0.9
39 | 1 | 0 | 0 | 0 | 0 | 1 | 0.99596 | -0.077316 | 0.4 | 1 | 1.1 | 0.9
35 | 1 | 0.0038628 | 0.00096812 | 0 | 0 | 1 | 0.99857 | -0.027217 | 0.4 | 1 | 1.1 | 0.9
11 | 1 | 0.04494 | 0.011263 | 0 | 0 | 1 | 0.98718 | -0.24677 | 0.4 | 1 | 1.1 | 0.9
22 | 1 | 0.012156 | 0.0030465 | 0 | 0 | 1 | 0.99316 | -0.13153 | 0.4 | 1 | 1.1 | 0.9

## generator_data
GEN_BUS | PG | QG | QMAX | QMIN | VG | MBASE | GEN_STATUS | PMAX | PMIN
4 | 0.26734 | 0.067674 | 10 | -10 | 1 | 100 | 1 | 10 | 0

## branch_data
F_BUS | T_BUS | BR_R | BR_X | BR_B | RATE_A | RATE_B | RATE_C | TAP | SHIFT | BR_STATUS | ANGMIN | ANGMAX | P_in | Q_in | P_out | Q_out
1 | 13 | 1.1765 | 0.75297 | 1.9757e-09 | 0 | 0 | 0 | 0 | 0 | 1 | -90 | 90 | 0.01212 | 0.0030366 | -0.012118 | -0.0030357
1 | 2 | 3.3031 | 2.114 | 5.5468e-09 | 0 | 0 | 0 | 0 | 0 | 1 | -90 | 90 | 0.047635 | 0.012033 | -0.047554 | -0.011982
1 | 29 | 1.8565 | 1.1881 | 3.1175e-09 | 0 | 0 | 0 | 0 | 0 | 1 | -90 | 90 | -0.059755 | -0.01507 | 0.059827 | 0.015115
13 | 19 | 5.1443 | 3.2924 | 8.6387e-09 | 0 | 0 | 0 | 0 | 0 | 1 | -90 | 90 | 0.003369 | 0.00084291 | -0.0033684 | -0.00084336
2 | 21 | 6.6716 | 4.2698 | 1.1203e-08 | 0 | 0 | 0 | 0 | 0 | 1 | -90 | 90 | 0.047554 | 0.011982 | -0.047391 | -0.011878
29 | 31 | 0.0049451 | 0.0031649 | 8.3042e-12 | 0 | 0 | 0 | 0 | 0 | 1 | -90 | 90 | -0.064926 | -0.016393 | 0.064926 | 0.016393
19 | 6 | 3.1207 | 1.9972 | 5.2405e-09 | 0 | 0 | 0 | 0 | 0 | 1 | -90 | 90 | 0.0021735 | 0.0005439 | -0.0021734 | -0.00054432
21 | 37 | 0.089385 | 0.057206 | 1.501e-10 | 0 | 0 | 0 | 0 | 0 | 1 | -90 | 90 | 0.04625 | 0.011592 | -0.046247 | -0.011591
31 | 33 | 1.1725 | 0.75037 | 1.9689e-09 | 0 | 0 | 0 | 0 | 0 | 1 | -90 | 90 | -0.069382 | -0.01751 | 0.069443 | 0.017549
37 | 11 | 0.034802 | 0.022273 | 5.8441e-11 | 0 | 0 | 0 | 0 | 0 | 1 | -90 | 90 | 0.044941 | 0.011264 | -0.04494 | -0.011263
3 | 34 | 2.9502 | 1.8881 | 4.9541e-09 | 0 | 0 | 0 | 0 | 0 | 1 | -90 | 90 | 0.036478 | 0.0091601 | -0.036435 | -0.0091334
3 | 24 | 0.9897 | 0.63341 | 1.662e-09 | 0 | 0 | 0 | 0 | 0 | 1 | -90 | 90 | -0.036478 | -0.00916 | 0.036492 | 0.009169
34 | 16 | 0.5093 | 0.32595 | 8.5525e-10 | 0 | 0 | 0 | 0 | 0 | 1 | -90 | 90 | 0.031265 | 0.0078379 | -0.03126 | -0.0078345
34 | 23 | 3.0422 | 1.947 | 5.1087e-09 | 0 | 0 | 0 | 0 | 0 | 1 | -90 | 90 | 0.0051697 | 0.0012955 | -0.0051688 | -0.0012954
24 | 8 | 1.6802 | 1.0753 | 2.8214e-09 | 0 | 0 | 0 | 0 | 0 | 1 | -90 | 90 | -0.042751 | -0.010738 | 0.042784 | 0.010759
8 | 32 | 1.8963 | 1.2136 | 3.1844e-09 | 0 | 0 | 0 | 0 | 0 | 1 | -90 | 90 | -0.055241 | -0.013881 | 0.055303 | 0.01392
4 | 25 | 1.8175 | 1.1632 | 3.0521e-09 | 0 | 0 | 0 | 0 | 0 | 1 | -90 | 90 | 0.14001 | 0.035434 | -0.13963 | -0.035192
4 | 30 | 0.66657 | 0.42661 | 1.1194e-09 | 0 | 0 | 0 | 0 | 0 | 1 | -90 | 90 | 0.12433 | 0.031488 | -0.12422 | -0.031418
25 | 26 | 0.10953 | 0.070097 | 1.8392e-10 | 0 | 0 | 0 | 0 | 0 | 1 | -90 | 90 | 0.13788 | 0.034754 | -0.13786 | -0.03474
30 | 40 | 0.1527 | 0.097729 | 2.5643e-10 | 0 | 0 | 0 | 0 | 0 | 1 | -90 | 90 | 0.10977 | 0.027795 | -0.10975 | -0.027782
26 | 36 | 0.12686 | 0.081192 | 2.1304e-10 | 0 | 0 | 0 | 0 | 0 | 1 | -90 | 90 | 0.13197 | 0.033263 | -0.13194 | -0.033248
40 | 35 | 0.21718 | 0.139 | 3.6471e-10 | 0 | 0 | 0 | 0 | 0 | 1 | -90 | 90 | 0.10595 | 0.026832 | -0.10593 | -0.026815
5 | 38 | 0.11501 | 0.073606 | 1.9313e-10 | 0 | 0 | 0 | 0 | 0 | 1 | -90 | 90 | -0.0058391 | -0.0014633 | 0.0058392 | 0.0014633
5 | 17 | 0.60078 | 0.3845 | 1.0089e-09 | 0 | 0 | 0 | 0 | 0 | 1 | -90 | 90 | 0.00466 | 0.0011678 | -0.0046599 | -0.0011678
38 | 15 | 1.3951 | 0.89289 | 2.3428e-09 | 0 | 0 | 0 | 0 | 0 | 1 | -90 | 90 | -0.0070638 | -0.0017703 | 0.0070645 | 0.0017705
17 | 12 | 0.47557 | 0.30436 | 7.9861e-10 | 0 | 0 | 0 | 0 | 0 | 1 | -90 | 90 | 0.0036161 | 0.00090622 | -0.003616 | -0.00090626
15 | 39 | 1.0228 | 0.65462 | 1.7176e-09 | 0 | 0 | 0 | 0 | 0 | 1 | -90 | 90 | -0.012312 | -0.0030857 | 0.012314 | 0.0030866
6 | 18 | 2.4537 | 1.5704 | 4.1205e-09 | 0 | 0 | 0 | 0 | 0 | 1 | -90 | 90 | 0.0014755 | 0.00036941 | -0.0014755 | -0.00036978
7 | 20 | 1.4361 | 0.91912 | 2.4116e-09 | 0 | 0 | 0 | 0 | 0 | 1 | -90 | 90 | 0.059427 | 0.014925 | -0.059372 | -0.014891
7 | 9 | 0.61575 | 0.39408 | 1.034e-09 | 0 | 0 | 0 | 0 | 0 | 1 | -90 | 90 | 0.062001 | 0.015621 | -0.061975 | -0.015605
7 | 27 | 0.96356 | 0.61668 | 1.6181e-09 | 0 | 0 | 0 | 0 | 0 | 1 | -90 | 90 | -0.12143 | -0.030547 | 0.12158 | 0.030644
20 | 14 | 0.87428 | 0.55954 | 1.4681e-09 | 0 | 0 | 0 | 0 | 0 | 1 | -90 | 90 | 0.049795 | 0.01249 | -0.049772 | -0.012476
9 | 32 | 0.89844 | 0.575 | 1.5087e-09 | 0 | 0 | 0 | 0 | 0 | 1 | -90 | 90 | 0.058769 | 0.014802 | -0.058736 | -0.01478
27 | 36 | 0.09995 | 0.063968 | 1.6784e-10 | 0 | 0 | 0 | 0 | 0 | 1 | -90 | 90 | -0.12692 | -0.031981 | 0.12693 | 0.031993
14 | 22 | 3.5256 | 2.2564 | 5.9205e-09 | 0 | 0 | 0 | 0 | 0 | 1 | -90 | 90 | 0.012161 | 0.0030495 | -0.012156 | -0.0030465
10 | 33 | 0.56201 | 0.35969 | 9.4376e-10 | 0 | 0 | 0 | 0 | 0 | 1 | -90 | 90 | 0.079238 | 0.020018 | -0.0792 | -0.019994
10 | 39 | 0.36284 | 0.23222 | 6.0931e-10 | 0 | 0 | 0 | 0 | 0 | 1 | -90 | 90 | -0.089476 | -0.022584 | 0.089507 | 0.022604
39 | 35 | 2.2029 | 1.4099 | 3.6993e-09 | 0 | 0 | 0 | 0 | 0 | 1 | -90 | 90 | -0.10182 | -0.025691 | 0.10207 | 0.025847