## bus_data
BUS_I | BUS_TYPE | Pd | Qd | Gs | Bs | area | Vm | Va | baseKV | zone | Vmax | Vmin
1 | 1 | 0.0026574 | 0.000666 | 0 | 0 | 1 | 0.98 | -0.3838 | 0.4 | 1 | 1.1 | 0.9
2 | 1 | 0.0023685 | 0.00059361 | 0 | 0 | 1 | 0.9799 | -0.38574 | 0.4 | 1 | 1.1 | 0.9
3 | 1 | 0 | 0 | 0 | 0 | 1 | 0.9811 | -0.36218 | 0.4 | 1 | 1.1 | 0.9
4 | 1 | 0 | 0 | 0 | 0 | 1 | 0.97971 | -0.38947 | 0.4 | 1 | 1.1 | 0.9
5 | 1 | 0.0023336 | 0.00058486 | 0 | 0 | 1 | 0.98103 | -0.36362 | 0.4 | 1 | 1.1 | 0.9
6 | 1 | 0 | 0 | 0 | 0 | 1 | 0.98157 | -0.35303 | 0.4 | 1 | 1.1 | 0.9
9 | 1 | 0 | 0 | 0 | 0 | 1 | 0.97948 | -0.39397 | 0.4 | 1 | 1.1 | 0.9
12 | 1 | 0.0025004 | 0.00062666 | 0 | 0 | 1 | 0.97958 | -0.39207 | 0.4 | 1 | 1.1 | 0.9
11 | 1 | 0.0019091 | 0.00047846 | 0 | 0 | 1 | 0.98102 | -0.36388 | 0.4 | 1 | 1.1 | 0.9
33 | 1 | 0.0032343 | 0.00081059 | 0 | 0 | 1 | 0.98039 | -0.37592 | 0.4 | 1 | 1.1 | 0.9
83 | 1 | 0.0062416 | 0.0015643 | 0 | 0 | 1 | 0.98384 | -0.30908 | 0.4 | 1 | 1.1 | 0.9
7 | 1 | 0.0048498 | 0.0012155 | 0 | 0 | 1 | 0.97924 | -0.3987 | 0.4 | 1 | 1.1 | 0.9
13 | 1 | 0 | 0 | 0 | 0 | 1 | 0.97945 | -0.39457 | 0.4 | 1 | 1.1 | 0.9
31 | 1 | 0.0082316 | 0.002063 | 0 | 0 | 1 | 0.97957 | -0.39204 | 0.4 | 1 | 1.1 | 0.9
84 | 1 | 0.0020642 | 0.00051735 | 0 | 0 | 1 | 0.9852 | -0.28265 | 0.4 | 1 | 1.1 | 0.9
8 | 1 | 0.0018007 | 0.00045129 | 0 | 0 | 1 | 0.97921 | -0.39932 | 0.4 | 1 | 1.1 | 0.9
14 | 1 | 0.012195 | 0.0030564 | 0 | 0 | 1 | 0.97893 | -0.40475 | 0.4 | 1 | 1.1 | 0.9
15 | 1 | 0.0077792 | 0.0019497 | 0 | 0 | 1 | 0.99899 | -0.01941 | 0.4 | 1 | 1.1 | 0.9
16 | 1 | 0.0027035 | 0.00067756 | 0 | 0 | 1 | 0.99897 | -0.019764 | 0.4 | 1 | 1.1 | 0.9
17 | 1 | 0 | 0 | 0 | 0 | 1 | 0.99906 | -0.018123 | 0.4 | 1 | 1.1 | 0.9
18 | 1 | 0.0042664 | 0.0010693 | 0 | 0 | 1 | 0.999 | -0.019237 | 0.4 | 1 | 1.1 | 0.9
19 | 1 | 0.0018482 | 0.0004632 | 0 | 0 | 1 | 0.99937 | -0.0121 | 0.4 | 1 | 1.1 | 0.9
28 | 1 | 0.0031467 | 0.00078863 | 0 | 0 | 1 | 0.99941 | -0.011369 | 0.4 | 1 | 1.1 | 0.9
27 | 1 | 0.0088112 | 0.0022083 | 0 | 0 | 1 | 0.99944 | -0.010702 | 0.4 | 1 | 1.1 | 0.9
20 | 1 | 0.0061287 | 0.001536 | 0 | 0 | 1 | 0.99998 | -0.00042461 | 0.4 | 1 | 1.1 | 0.9
21 | 1 | 0.0037218 | 0.00093278 | 0 | 0 | 1 | 0.99999 | -0.00024178 | 0.4 | 1 | 1.1 | 0.9
22 | 1 | 0.0023906 | 0.00059913 | 0 | 0 | 1 | 0.99808 | -0.036278 | 0.4 | 1 | 1.1 | 0.9
23 | 3 | 0.0037219 | 0.00093278 | 0 | 0 | 1 | 1 | 0 | 0.4 | 1 | 1.1 | 0.9
24 | 1 | 0.0064284 | 0.0016111 | 0 | 0 | 1 | 0.99783 | -0.041012 | 0.4 | 1 | 1.1 | 0.9
25 | 1 | 0.0023537 | 0.00058988 | 0 | 0 | 1 | 0.99744 | -0.048379 | 0.4 | 1 | 1.1 | 0.9
26 | 1 | 0.0026782 | 0.00067123 | 0 | 0 | 1 | 0.99598 | -0.076178 | 0.4 | 1 | 1.1 | 0.9
52 | 1 | 0.0087247 | 0.0021866 | 0 | 0 | 1 | 0.99574 | -0.080799 | 0.4 | 1 | 1.1 | 0.9
38 | 1 | 0 | 0 | 0 | 0 | 1 | 0.9944 | -0.10624 | 0.4 | 1 | 1.1 | 0.9
29 | 1 | 0.0088213 | 0.0022108 | 0 | 0 | 1 | 0.97593 | -0.46311 | 0.4 | 1 | 1.1 | 0.9
30 | 1 | 0.0040792 | 0.0010224 | 0 | 0 | 1 | 0.97457 | -0.48974 | 0.4 | 1 | 1.1 | 0.9
32 | 1 | 0.0055582 | 0.001393 | 0 | 0 | 1 | 0.97421 | -0.49691 | 0.4 | 1 | 1.1 | 0.9
90 | 1 | 0 | 0 | 0 | 0 | 1 | 0.97242 | -0.53211 | 0.4 | 1 | 1.1 | 0.9
91 | 1 | 0.0069665 | 0.001746 | 0 | 0 | 1 | 0.97159 | -0.54839 | 0.4 | 1 | 1.1 | 0.9
34 | 1 | 0.0028092 | 0.00070404 | 0 | 0 | 1 | 0.99352 | -0.12319 | 0.4 | 1 | 1.1 | 0.9
35 | 1 | 0.0043454 | 0.0010891 | 0 | 0 | 1 | 0.99236 | -0.14532 | 0.4 | 1 | 1.1 | 0.9
36 | 1 | 0.0089732 | 0.0022489 | 0 | 0 | 1 | 0.99405 | -0.11295 | 0.4 | 1 | 1.1 | 0.9
37 | 1 | 0 | 0 | 0 | 0 | 1 | 0.99127 | -0.1663 | 0.4 | 1 | 1.1 | 0.9
41 | 1 | 0.0040223 | 0.0010081 | 0 | 0 | 1 | 0.99053 | -0.18045 | 0.4 | 1 | 1.1 | 0.9
44 | 1 | 0.004364 | 0.0010937 | 0 | 0 | 1 | 0.9894 | -0.20231 | 0.4 | 1 | 1.1 | 0.9
79 | 1 | 0.011906 | 0.002984 | 0 | 0 | 1 | 0.98491 | -0.28957 | 0.4 | 1 | 1.1 | 0.9
76 | 1 | 0 | 0 | 0 | 0 | 1 | 0.98625 | -0.26353 | 0.4 | 1 | 1.1 | 0.9
77 | 1 | 0.0081313 | 0.0020379 | 0 | 0 | 1 | 0.98467 | -0.29425 | 0.4 | 1 | 1.1 | 0.9
53 | 1 | 0 | 0 | 0 | 0 | 1 | 0.99313 | -0.1305 | 0.4 | 1 | 1.1 | 0.9
39 | 1 | 0.0037444 | 0.00093844 | 0 | 0 | 1 | 0.98969 | -0.19651 | 0.4 | 1 | 1.1 | 0.9
43 | 1 | 0.0054336 | 0.0013618 | 0 | 0 | 1 | 0.98909 | -0.20845 | 0.4 | 1 | 1.1 | 0.9
67 | 1 | 0.011909 | 0.0029847 | 0 | 0 | 1 | 0.99264 | -0.13995 | 0.4 | 1 | 1.1 | 0.9
63 | 1 | 0.005101 | 0.0012784 | 0 | 0 | 1 | 0.99214 | -0.1494 | 0.4 | 1 | 1.1 | 0.9
40 | 1 | 0.0038016 | 0.00095276 | 0 | 0 | 1 | 0.98752 | -0.23828 | 0.4 | 1 | 1.1 | 0.9
42 | 1 | 0.0033008 | 0.00082726 | 0 | 0 | 1 | 0.98677 | -0.25278 | 0.4 | 1 | 1.1 | 0.9
46 | 1 | 0.0053489 | 0.0013406 | 0 | 0 | 1 | 0.98578 | -0.27203 | 0.4 | 1 | 1.1 | 0.9
47 | 1 | 0.0042822 | 0.0010732 | 0 | 0 | 1 | 0.98464 | -0.29404 | 0.4 | 1 | 1.1 | 0.9
45 | 1 | 0.012864 | 0.0032241 | 0 | 0 | 1 | 0.98872 | -0.21549 | 0.4 | 1 | 1.1 | 0.9
81 | 1 | 0.0050842 | 0.0012742 | 0 | 0 | 1 | 0.9865 | -0.25861 | 0.4 | 1 | 1.1 | 0.9
73 | 1 | 0.00421 | 0.0010551 | 0 | 0 | 1 | 0.98602 | -0.26806 | 0.4 | 1 | 1.1 | 0.9
74 | 1 | 0.0056685 | 0.0014206 | 0 | 0 | 1 | 0.98595 | -0.26931 | 0.4 | 1 | 1.1 | 0.9
75 | 1 | 0.0049496 | 0.0012405 | 0 | 0 | 1 | 0.98622 | -0.26412 | 0.4 | 1 | 1.1 | 0.9
48 | 1 | 0.0038425 | 0.00096302 | 0 | 0 | 1 | 0.98361 | -0.31415 | 0.4 | 1 | 1.1 | 0.9
49 | 1 | 0.0058362 | 0.0014627 | 0 | 0 | 1 | 0.98354 | -0.31544 | 0.4 | 1 | 1.1 | 0.9
50 | 1 | 0.004096 | 0.0010266 | 0 | 0 | 1 | 0.98262 | -0.33342 | 0.4 | 1 | 1.1 | 0.9
51 | 1 | 0.0068173 | 0.0017086 | 0 | 0 | 1 | 0.98236 | -0.33848 | 0.4 | 1 | 1.1 | 0.9
54 | 1 | 0.0036216 | 0.00090766 | 0 | 0 | 1 | 0.98205 | -0.34455 | 0.4 | 1 | 1.1 | 0.9
55 | 1 | 0.0092002 | 0.0023058 | 0 | 0 | 1 | 0.98046 | -0.37549 | 0.4 | 1 | 1.1 | 0.9
68 | 1 | 0.0039315 | 0.00098532 | 0 | 0 | 1 | 0.99259 | -0.14096 | 0.4 | 1 | 1.1 | 0.9
64 | 1 | 0 | 0 | 0 | 0 | 1 | 0.9916 | -0.15968 | 0.4 | 1 | 1.1 | 0.9
56 | 1 | 0.0032173 | 0.00080632 | 0 | 0 | 1 | 0.98044 | -0.37605 | 0.4 | 1 | 1.1 | 0.9
57 | 1 | 0.0039046 | 0.00097858 | 0 | 0 | 1 | 0.98013 | -0.38199 | 0.4 | 1 | 1.1 | 0.9
61 | 1 | 0.0039336 | 0.00098584 | 0 | 0 | 1 | 0.98 | -0.38459 | 0.4 | 1 | 1.1 | 0.9
59 | 1 | 0.0037509 | 0.00094007 | 0 | 0 | 1 | 0.97981 | -0.3883 | 0.4 | 1 | 1.1 | 0.9
58 | 1 | 0.011363 | 0.0028478 | 0 | 0 | 1 | 0.9789 | -0.40618 | 0.4 | 1 | 1.1 | 0.9
60 | 1 | 0.0036439 | 0.00091324 | 0 | 0 | 1 | 0.97886 | -0.40688 | 0.4 | 1 | 1.1 | 0.9
95 | 1 | 0.013241 | 0.0033186 | 0 | 0 | 1 | 0.97704 | -0.44261 | 0.4 | 1 | 1.1 | 0.9
62 | 1 | 0.0059712 | 0.0014965 | 0 | 0 | 1 | 0.97883 | -0.40748 | 0.4 | 1 | 1.1 | 0.9
94 | 1 | 0.014587 | 0.0036558 | 0 | 0 | 1 | 0.97685 | -0.4464 | 0.4 | 1 | 1.1 | 0.9
89 | 1 | 0.009332 | 0.0023388 | 0 | 0 | 1 | 0.97665 | -0.45026 | 0.4 | 1 | 1.1 | 0.9
65 | 1 | 0.011067 | 0.0027737 | 0 | 0 | 1 | 0.99137 | -0.16425 | 0.4 | 1 | 1.1 | 0.9
66 | 1 | 0.015723 | 0.0039405 | 0 | 0 | 1 | 0.9894 | -0.20184 | 0.4 | 1 | 1.1 | 0.9
86 | 1 | 0.011283 | 0.0028279 | 0 | 0 | 1 | 0.98629 | -0.26162 | 0.4 | 1 | 1.1 | 0.9
85 | 1 | 0.006505 | 0.0016303 | 0 | 0 | 1 | 0.98624 | -0.26257 | 0.4 | 1 | 1.1 | 0.9
69 | 1 | 0.0034977 | 0.00087659 | 0 | 0 | 1 | 0.99248 | -0.14317 | 0.4 | 1 | 1.1 | 0.9
70 | 1 | 0.0034977 | 0.00087659 | 0 | 0 | 1 | 0.99244 | -0.14382 | 0.4 | 1 | 1.1 | 0.9
78 | 1 | 0.0077152 | 0.0019336 | 0 | 0 | 1 | 0.98466 | -0.29459 | 0.4 | 1 | 1.1 | 0.9
87 | 1 | 0.0032933 | 0.00082538 | 0 | 0 | 1 | 0.97018 | -0.57643 | 0.4 | 1 | 1.1 | 0.9
93 | 1 | 0.015835 | 0.0039686 | 0 | 0 | 1 | 0.9704 | -0.57195 | 0.4 | 1 | 1.1 | 0.9
92 | 1 | 0.015854 | 0.0039734 | 0 | 0 | 1 | 0.97054 | -0.56923 | 0.4 | 1 | 1.1 | 0.9

## generator_data
GEN_BUS | PG | QG | QMAX | QMIN | VG | MBASE | GEN_STATUS | PMAX | PMIN
23 | 0.4719 | 0.12081 | 10 | -10 | 1 | 100 | 1 | 10 | 0

## branch_data
F_BUS | T_BUS | BR_R | BR_X | BR_B | RATE_A | RATE_B | RATE_C | TAP | SHIFT | BR_STATUS | ANGMIN | ANGMAX | P_in | Q_in | P_out | Q_out
1 | 2 | 0.35161 | 0.22503 | 5.9044e-10 | 0 | 0 | 0 | 0 | 0 | 1 | -90 | 90 | 0.023732 | 0.005953 | -0.02373 | -0.0059516
1 | 3 | 3.5336 | 2.2615 | 5.9338e-09 | 0 | 0 | 0 | 0 | 0 | 1 | -90 | 90 | -0.02639 | -0.006619 | 0.026417 | 0.0066358
2 | 4 | 0.7509 | 0.48058 | 1.261e-09 | 0 | 0 | 0 | 0 | 0 | 1 | -90 | 90 | 0.021362 | 0.005358 | -0.021358 | -0.0053557
3 | 5 | 1.4671 | 0.93897 | 2.4637e-09 | 0 | 0 | 0 | 0 | 0 | 1 | -90 | 90 | 0.004243 | 0.0010632 | -0.0042427 | -0.0010633
3 | 6 | 1.2894 | 0.8252 | 2.1652e-09 | 0 | 0 | 0 | 0 | 0 | 1 | -90 | 90 | -0.03066 | -0.007699 | 0.030673 | 0.0077074
4 | 9 | 2.913 | 1.8643 | 4.8918e-09 | 0 | 0 | 0 | 0 | 0 | 1 | -90 | 90 | 0.0066534 | 0.0016675 | -0.006652 | -0.0016671
4 | 12 | 0.76116 | 0.48714 | 1.2782e-09 | 0 | 0 | 0 | 0 | 0 | 1 | -90 | 90 | 0.014705 | 0.0036882 | -0.014703 | -0.0036871
5 | 11 | 0.59524 | 0.38095 | 9.9957e-10 | 0 | 0 | 0 | 0 | 0 | 1 | -90 | 90 | 0.0019091 | 0.00047839 | -0.0019091 | -0.00047847
6 | 33 | 1.3736 | 0.87908 | 2.3066e-09 | 0 | 0 | 0 | 0 | 0 | 1 | -90 | 90 | 0.072435 | 0.01837 | -0.072356 | -0.018319
6 | 83 | 1.8558 | 1.1877 | 3.1164e-09 | 0 | 0 | 0 | 0 | 0 | 1 | -90 | 90 | -0.10311 | -0.026077 | 0.10333 | 0.026216
9 | 7 | 3.0569 | 1.9564 | 5.1334e-09 | 0 | 0 | 0 | 0 | 0 | 1 | -90 | 90 | 0.006652 | 0.0016671 | -0.0066505 | -0.0016666
12 | 13 | 0.8834 | 0.56537 | 1.4835e-09 | 0 | 0 | 0 | 0 | 0 | 1 | -90 | 90 | 0.012202 | 0.0030605 | -0.012201 | -0.0030597
33 | 31 | 1.0108 | 0.64691 | 1.6974e-09 | 0 | 0 | 0 | 0 | 0 | 1 | -90 | 90 | 0.069122 | 0.017509 | -0.069068 | -0.017475
83 | 84 | 1.0558 | 0.67573 | 1.773e-09 | 0 | 0 | 0 | 0 | 0 | 1 | -90 | 90 | -0.10957 | -0.02778 | 0.10971 | 0.027869
7 | 8 | 1.4666 | 0.93864 | 2.4629e-09 | 0 | 0 | 0 | 0 | 0 | 1 | -90 | 90 | 0.0018007 | 0.0004511 | -0.0018006 | -0.0004513
13 | 14 | 3.5866 | 2.2954 | 6.0228e-09 | 0 | 0 | 0 | 0 | 0 | 1 | -90 | 90 | 0.012201 | 0.0030597 | -0.012195 | -0.0030565
31 | 29 | 5.041 | 3.2262 | 8.4651e-09 | 0 | 0 | 0 | 0 | 0 | 1 | -90 | 90 | 0.060836 | 0.015412 | -0.06063 | -0.01528
84 | 85 | 0.78934 | 0.50518 | 1.3255e-09 | 0 | 0 | 0 | 0 | 0 | 1 | -90 | 90 | -0.11177 | -0.028387 | 0.11188 | 0.028456
15 | 16 | 0.58718 | 0.37579 | 9.8603e-10 | 0 | 0 | 0 | 0 | 0 | 1 | -90 | 90 | 0.0027035 | 0.00067749 | -0.0027035 | -0.00067756
15 | 17 | 0.54922 | 0.3515 | 9.2228e-10 | 0 | 0 | 0 | 0 | 0 | 1 | -90 | 90 | -0.010483 | -0.0026272 | 0.010483 | 0.0026275
17 | 18 | 1.1684 | 0.7478 | 1.9621e-09 | 0 | 0 | 0 | 0 | 0 | 1 | -90 | 90 | 0.0042667 | 0.0010692 | -0.0042664 | -0.0010693
17 | 19 | 1.8271 | 1.1694 | 3.0682e-09 | 0 | 0 | 0 | 0 | 0 | 1 | -90 | 90 | -0.01475 | -0.0036967 | 0.014754 | 0.0036991
19 | 28 | 0.19716 | 0.12618 | 3.3108e-10 | 0 | 0 | 0 | 0 | 0 | 1 | -90 | 90 | -0.016602 | -0.0041623 | 0.016603 | 0.0041626
28 | 27 | 0.15139 | 0.096889 | 2.5422e-10 | 0 | 0 | 0 | 0 | 0 | 1 | -90 | 90 | -0.01975 | -0.0049513 | 0.01975 | 0.0049516
27 | 23 | 1.6788 | 1.0744 | 2.8192e-09 | 0 | 0 | 0 | 0 | 0 | 1 | -90 | 90 | -0.028562 | -0.0071599 | 0.028576 | 0.007169
20 | 21 | 0.0019086 | 0.0012215 | 1.282e-11 | 0 | 0 | 0 | 0 | 0 | 1 | -90 | 90 | -0.43587 | -0.11177 | 0.43588 | 0.11177
20 | 22 | 0.37897 | 0.24254 | 2.5456e-09 | 0 | 0 | 0 | 0 | 0 | 1 | -90 | 90 | 0.42974 | 0.11023 | -0.429 | -0.10976
21 | 23 | 0.0025023 | 0.0016015 | 1.6808e-11 | 0 | 0 | 0 | 0 | 0 | 1 | -90 | 90 | -0.4396 | -0.11271 | 0.4396 | 0.11271
22 | 24 | 0.050207 | 0.032133 | 3.3725e-10 | 0 | 0 | 0 | 0 | 0 | 1 | -90 | 90 | 0.42661 | 0.10916 | -0.42651 | -0.1091
24 | 25 | 0.079305 | 0.050755 | 5.327e-10 | 0 | 0 | 0 | 0 | 0 | 1 | -90 | 90 | 0.42008 | 0.10749 | -0.41993 | -0.10739
25 | 26 | 0.30041 | 0.19226 | 2.0179e-09 | 0 | 0 | 0 | 0 | 0 | 1 | -90 | 90 | 0.41758 | 0.1068 | -0.41702 | -0.10644
26 | 52 | 0.050176 | 0.032113 | 3.3704e-10 | 0 | 0 | 0 | 0 | 0 | 1 | -90 | 90 | 0.41434 | 0.10577 | -0.41425 | -0.10571
52 | 38 | 0.28177 | 0.18033 | 1.8927e-09 | 0 | 0 | 0 | 0 | 0 | 1 | -90 | 90 | 0.40552 | 0.10352 | -0.40502 | -0.10321
38 | 53 | 0.58576 | 0.37489 | 3.9346e-09 | 0 | 0 | 0 | 0 | 0 | 1 | -90 | 90 | 0.18553 | 0.047352 | -0.18531 | -0.047214
38 | 36 | 0.13686 | 0.08759 | 9.1929e-10 | 0 | 0 | 0 | 0 | 0 | 1 | -90 | 90 | 0.21949 | 0.055853 | -0.21942 | -0.055808
29 | 30 | 2.2009 | 1.4086 | 3.6959e-09 | 0 | 0 | 0 | 0 | 0 | 1 | -90 | 90 | 0.051808 | 0.013069 | -0.051742 | -0.013028
30 | 32 | 0.64225 | 0.41104 | 1.0785e-09 | 0 | 0 | 0 | 0 | 0 | 1 | -90 | 90 | 0.047663 | 0.012005 | -0.047647 | -0.011995
32 | 90 | 3.5631 | 2.2804 | 5.9834e-09 | 0 | 0 | 0 | 0 | 0 | 1 | -90 | 90 | 0.042089 | 0.010602 | -0.042018 | -0.010557
90 | 91 | 1.6435 | 1.0518 | 2.7598e-09 | 0 | 0 | 0 | 0 | 0 | 1 | -90 | 90 | 0.042018 | 0.010557 | -0.041985 | -0.010537
91 | 92 | 2.5181 | 1.6116 | 4.2286e-09 | 0 | 0 | 0 | 0 | 0 | 1 | -90 | 90 | 0.035019 | 0.0087907 | -0.034984 | -0.0087688
34 | 35 | 0.47573 | 0.30447 | 3.1955e-09 | 0 | 0 | 0 | 0 | 0 | 1 | -90 | 90 | 0.20754 | 0.052789 | -0.20732 | -0.052648
34 | 36 | 0.2176 | 0.13926 | 1.4616e-09 | 0 | 0 | 0 | 0 | 0 | 1 | -90 | 90 | -0.21035 | -0.053493 | 0.21045 | 0.053559
35 | 37 | 0.45985 | 0.2943 | 1.5444e-09 | 0 | 0 | 0 | 0 | 0 | 1 | -90 | 90 | 0.20297 | 0.051559 | -0.20277 | -0.051428
37 | 41 | 0.47571 | 0.30445 | 7.9884e-10 | 0 | 0 | 0 | 0 | 0 | 1 | -90 | 90 | 0.13213 | 0.033606 | -0.13204 | -0.033549
37 | 44 | 2.2508 | 1.4405 | 3.7796e-09 | 0 | 0 | 0 | 0 | 0 | 1 | -90 | 90 | 0.070637 | 0.017822 | -0.070515 | -0.017744
41 | 39 | 0.5565 | 0.35616 | 9.3452e-10 | 0 | 0 | 0 | 0 | 0 | 1 | -90 | 90 | 0.12802 | 0.032541 | -0.12792 | -0.032477
44 | 43 | 0.40847 | 0.26142 | 6.8593e-10 | 0 | 0 | 0 | 0 | 0 | 1 | -90 | 90 | 0.066152 | 0.016651 | -0.066132 | -0.016638
79 | 76 | 4.085 | 2.6144 | 6.8598e-09 | 0 | 0 | 0 | 0 | 0 | 1 | -90 | 90 | -0.027756 | -0.0069577 | 0.027791 | 0.0069791
79 | 77 | 1.284 | 0.82176 | 2.1562e-09 | 0 | 0 | 0 | 0 | 0 | 1 | -90 | 90 | 0.01585 | 0.0039736 | -0.015846 | -0.0039716
76 | 81 | 0.50328 | 0.3221 | 8.4514e-10 | 0 | 0 | 0 | 0 | 0 | 1 | -90 | 90 | -0.042621 | -0.010697 | 0.042631 | 0.010703
76 | 75 | 0.17385 | 0.11127 | 2.9195e-10 | 0 | 0 | 0 | 0 | 0 | 1 | -90 | 90 | 0.014831 | 0.0037175 | -0.01483 | -0.0037172
77 | 78 | 0.19226 | 0.12305 | 3.2286e-10 | 0 | 0 | 0 | 0 | 0 | 1 | -90 | 90 | 0.0077152 | 0.0019337 | -0.0077151 | -0.0019336
53 | 67 | 1.8285 | 1.1703 | 3.0706e-09 | 0 | 0 | 0 | 0 | 0 | 1 | -90 | 90 | 0.022848 | 0.00573 | -0.022837 | -0.0057237
53 | 63 | 0.52029 | 0.33299 | 3.4948e-09 | 0 | 0 | 0 | 0 | 0 | 1 | -90 | 90 | 0.16246 | 0.041484 | -0.16232 | -0.041389
39 | 40 | 1.4866 | 0.95144 | 2.4964e-09 | 0 | 0 | 0 | 0 | 0 | 1 | -90 | 90 | 0.12417 | 0.031539 | -0.12392 | -0.03138
43 | 45 | 0.50983 | 0.32629 | 8.5614e-10 | 0 | 0 | 0 | 0 | 0 | 1 | -90 | 90 | 0.060699 | 0.015276 | -0.060678 | -0.015263
67 | 68 | 0.40979 | 0.26226 | 6.8814e-10 | 0 | 0 | 0 | 0 | 0 | 1 | -90 | 90 | 0.010928 | 0.002739 | -0.010928 | -0.0027387
63 | 64 | 0.29151 | 0.18657 | 1.9581e-09 | 0 | 0 | 0 | 0 | 0 | 1 | -90 | 90 | 0.15722 | 0.040111 | -0.15714 | -0.040061
40 | 42 | 0.53093 | 0.33979 | 8.9157e-10 | 0 | 0 | 0 | 0 | 0 | 1 | -90 | 90 | 0.12012 | 0.030427 | -0.12004 | -0.030374
42 | 46 | 0.72349 | 0.46303 | 1.2149e-09 | 0 | 0 | 0 | 0 | 0 | 1 | -90 | 90 | 0.11674 | 0.029546 | -0.11663 | -0.029478
46 | 47 | 0.86567 | 0.55403 | 1.4537e-09 | 0 | 0 | 0 | 0 | 0 | 1 | -90 | 90 | 0.11128 | 0.028137 | -0.11116 | -0.028062
47 | 48 | 0.82068 | 0.52524 | 1.3781e-09 | 0 | 0 | 0 | 0 | 0 | 1 | -90 | 90 | 0.10688 | 0.026989 | -0.10678 | -0.026923
45 | 81 | 3.955 | 2.5312 | 6.6415e-09 | 0 | 0 | 0 | 0 | 0 | 1 | -90 | 90 | 0.047814 | 0.012039 | -0.047716 | -0.011977
73 | 74 | 0.96488 | 0.61752 | 1.6203e-09 | 0 | 0 | 0 | 0 | 0 | 1 | -90 | 90 | 0.0056688 | 0.0014207 | -0.0056684 | -0.0014207
73 | 75 | 1.736 | 1.1111 | 2.9152e-09 | 0 | 0 | 0 | 0 | 0 | 1 | -90 | 90 | -0.0098788 | -0.0024759 | 0.0098806 | 0.0024768
48 | 49 | 0.054512 | 0.034888 | 9.1541e-11 | 0 | 0 | 0 | 0 | 0 | 1 | -90 | 90 | 0.10294 | 0.02596 | -0.10293 | -0.025956
49 | 50 | 0.80579 | 0.51571 | 1.3531e-09 | 0 | 0 | 0 | 0 | 0 | 1 | -90 | 90 | 0.097093 | 0.024494 | -0.097009 | -0.02444
50 | 51 | 0.23616 | 0.15114 | 3.9658e-10 | 0 | 0 | 0 | 0 | 0 | 1 | -90 | 90 | 0.092913 | 0.023414 | -0.092891 | -0.023399
51 | 54 | 0.30613 | 0.19593 | 5.1408e-10 | 0 | 0 | 0 | 0 | 0 | 1 | -90 | 90 | 0.086074 | 0.021691 | -0.086049 | -0.021675
54 | 55 | 1.6254 | 1.0403 | 2.7296e-09 | 0 | 0 | 0 | 0 | 0 | 1 | -90 | 90 | 0.082427 | 0.020767 | -0.082305 | -0.02069
55 | 56 | 0.033181 | 0.021236 | 5.572e-11 | 0 | 0 | 0 | 0 | 0 | 1 | -90 | 90 | 0.073105 | 0.018384 | -0.073103 | -0.018383
68 | 69 | 1.3953 | 0.89298 | 2.3431e-09 | 0 | 0 | 0 | 0 | 0 | 1 | -90 | 90 | 0.0069961 | 0.0017534 | -0.0069954 | -0.0017531
64 | 65 | 1.8223 | 1.1662 | 3.0601e-09 | 0 | 0 | 0 | 0 | 0 | 1 | -90 | 90 | 0.011069 | 0.0027749 | -0.011067 | -0.0027737
64 | 66 | 1.2849 | 0.82233 | 4.3154e-09 | 0 | 0 | 0 | 0 | 0 | 1 | -90 | 90 | 0.14607 | 0.037286 | -0.14577 | -0.037097
56 | 57 | 0.36678 | 0.23474 | 6.1592e-10 | 0 | 0 | 0 | 0 | 0 | 1 | -90 | 90 | 0.069886 | 0.017576 | -0.069866 | -0.017564
57 | 61 | 0.1703 | 0.10899 | 2.8598e-10 | 0 | 0 | 0 | 0 | 0 | 1 | -90 | 90 | 0.065962 | 0.016585 | -0.065954 | -0.01658
61 | 59 | 0.25774 | 0.16496 | 4.3282e-10 | 0 | 0 | 0 | 0 | 0 | 1 | -90 | 90 | 0.06202 | 0.015594 | -0.062009 | -0.015587
59 | 58 | 1.3227 | 0.84654 | 2.2212e-09 | 0 | 0 | 0 | 0 | 0 | 1 | -90 | 90 | 0.058258 | 0.014647 | -0.058208 | -0.014615
58 | 60 | 0.31117 | 0.19915 | 5.2254e-10 | 0 | 0 | 0 | 0 | 0 | 1 | -90 | 90 | 0.0096154 | 0.00241 | -0.0096151 | -0.0024099
58 | 95 | 4.2025 | 2.6896 | 7.0571e-09 | 0 | 0 | 0 | 0 | 0 | 1 | -90 | 90 | 0.03723 | 0.0093576 | -0.037166 | -0.0093169
60 | 62 | 0.42894 | 0.27452 | 7.203e-10 | 0 | 0 | 0 | 0 | 0 | 1 | -90 | 90 | 0.0059713 | 0.0014966 | -0.0059711 | -0.0014966
95 | 94 | 0.67724 | 0.43343 | 1.1373e-09 | 0 | 0 | 0 | 0 | 0 | 1 | -90 | 90 | 0.023925 | 0.0059983 | -0.02392 | -0.0059956
94 | 89 | 1.7704 | 1.133 | 2.9729e-09 | 0 | 0 | 0 | 0 | 0 | 1 | -90 | 90 | 0.0093335 | 0.0023397 | -0.0093318 | -0.0023389
66 | 86 | 2.0331 | 1.3012 | 3.4142e-09 | 0 | 0 | 0 | 0 | 0 | 1 | -90 | 90 | 0.13005 | 0.033156 | -0.12967 | -0.032917
86 | 85 | 0.035358 | 0.022629 | 5.9375e-11 | 0 | 0 | 0 | 0 | 0 | 1 | -90 | 90 | 0.11839 | 0.030089 | -0.11839 | -0.030086
69 | 70 | 0.8133 | 0.52051 | 1.3657e-09 | 0 | 0 | 0 | 0 | 0 | 1 | -90 | 90 | 0.0034978 | 0.00087653 | -0.0034976 | -0.0008766
87 | 93 | 5.735 | 3.6704 | 9.6306e-09 | 0 | 0 | 0 | 0 | 0 | 1 | -90 | 90 | -0.0032932 | -0.00082542 | 0.0032939 | 0.00082496
93 | 92 | 0.59993 | 0.38396 | 1.0074e-09 | 0 | 0 | 0 | 0 | 0 | 1 | -90 | 90 | -0.019128 | -0.0047937 | 0.019131 | 0.0047952