## bus_data
BUS_I | BUS_TYPE | Pd | Qd | Gs | Bs | area | Vm | Va | baseKV | zone | Vmax | Vmin
31 | 1 | 0.0031871 | 0.00079875 | 0 | 0 | 1 | 0.98241 | -0.33891 | 0.4 | 1 | 1.1 | 0.9
34 | 1 | 0.0021979 | 0.00055084 | 0 | 0 | 1 | 0.98243 | -0.33855 | 0.4 | 1 | 1.1 | 0.9
35 | 1 | 0 | 0 | 0 | 0 | 1 | 0.98251 | -0.33696 | 0.4 | 1 | 1.1 | 0.9
37 | 1 | 0.0044329 | 0.001111 | 0 | 0 | 1 | 0.98258 | -0.3356 | 0.4 | 1 | 1.1 | 0.9
36 | 1 | 0 | 0 | 0 | 0 | 1 | 0.99639 | -0.069469 | 0.4 | 1 | 1.1 | 0.9
53 | 1 | 0 | 0 | 0 | 0 | 1 | 0.99653 | -0.066616 | 0.4 | 1 | 1.1 | 0.9
67 | 1 | 0.0026143 | 0.00065521 | 0 | 0 | 1 | 0.99618 | -0.073431 | 0.4 | 1 | 1.1 | 0.9
38 | 1 | 0.0025125 | 0.00062969 | 0 | 0 | 1 | 0.98266 | -0.33403 | 0.4 | 1 | 1.1 | 0.9
56 | 1 | 0.0040898 | 0.001025 | 0 | 0 | 1 | 0.99582 | -0.080322 | 0.4 | 1 | 1.1 | 0.9
52 | 1 | 0.0035488 | 0.00088941 | 0 | 0 | 1 | 0.997 | -0.057703 | 0.4 | 1 | 1.1 | 0.9
68 | 1 | 0.0042934 | 0.001076 | 0 | 0 | 1 | 0.99613 | -0.074453 | 0.4 | 1 | 1.1 | 0.9
39 | 1 | 0.0080787 | 0.0020247 | 0 | 0 | 1 | 0.98294 | -0.32859 | 0.4 | 1 | 1.1 | 0.9
40 | 1 | 0.0045095 | 0.0011302 | 0 | 0 | 1 | 0.98304 | -0.32645 | 0.4 | 1 | 1.1 | 0.9
41 | 1 | 0.0030347 | 0.00076057 | 0 | 0 | 1 | 0.98386 | -0.31048 | 0.4 | 1 | 1.1 | 0.9
42 | 1 | 0.0066614 | 0.0016695 | 0 | 0 | 1 | 0.98458 | -0.29644 | 0.4 | 1 | 1.1 | 0.9
43 | 1 | 0.003197 | 0.00080123 | 0 | 0 | 1 | 0.98548 | -0.27887 | 0.4 | 1 | 1.1 | 0.9
102 | 1 | 0.004691 | 0.0011757 | 0 | 0 | 1 | 0.98649 | -0.25926 | 0.4 | 1 | 1.1 | 0.9
44 | 1 | 0.0086221 | 0.0021609 | 0 | 0 | 1 | 0.99797 | -0.038525 | 0.4 | 1 | 1.1 | 0.9
45 | 3 | 0.0064292 | 0.0016113 | 0 | 0 | 1 | 1 | 0 | 0.4 | 1 | 1.1 | 0.9
72 | 1 | 0.0064914 | 0.0016269 | 0 | 0 | 1 | 0.99465 | -0.10194 | 0.4 | 1 | 1.1 | 0.9
46 | 1 | 0.0068494 | 0.0017166 | 0 | 0 | 1 | 0.99921 | -0.015129 | 0.4 | 1 | 1.1 | 0.9
47 | 1 | 0.0045427 | 0.0011385 | 0 | 0 | 1 | 0.99866 | -0.0258 | 0.4 | 1 | 1.1 | 0.9
48 | 1 | 0.0044611 | 0.0011181 | 0 | 0 | 1 | 0.99816 | -0.035409 | 0.4 | 1 | 1.1 | 0.9
49 | 1 | 0.0046239 | 0.0011588 | 0 | 0 | 1 | 0.99811 | -0.036243 | 0.4 | 1 | 1.1 | 0.9
50 | 1 | 0.0020494 | 0.00051363 | 0 | 0 | 1 | 0.99722 | -0.053359 | 0.4 | 1 | 1.1 | 0.9
51 | 1 | 0.002049 | 0.00051352 | 0 | 0 | 1 | 0.99722 | -0.053366 | 0.4 | 1 | 1.1 | 0.9
55 | 1 | 0.0065905 | 0.0016517 | 0 | 0 | 1 | 0.99575 | -0.081694 | 0.4 | 1 | 1.1 | 0.9
54 | 1 | 0.0030641 | 0.00076794 | 0 | 0 | 1 | 0.99572 | -0.082362 | 0.4 | 1 | 1.1 | 0.9
97 | 1 | 0.013993 | 0.003507 | 0 | 0 | 1 | 0.98563 | -0.27598 | 0.4 | 1 | 1.1 | 0.9
98 | 1 | 0.0045509 | 0.0011406 | 0 | 0 | 1 | 0.9857 | -0.27477 | 0.4 | 1 | 1.1 | 0.9
69 | 1 | 0.0023509 | 0.00058918 | 0 | 0 | 1 | 0.99599 | -0.077061 | 0.4 | 1 | 1.1 | 0.9
70 | 1 | 0.002832 | 0.00070978 | 0 | 0 | 1 | 0.99599 | -0.077195 | 0.4 | 1 | 1.1 | 0.9
71 | 1 | 0.00078886 | 0.00019771 | 0 | 0 | 1 | 0.99598 | -0.077379 | 0.4 | 1 | 1.1 | 0.9
73 | 1 | 0.0018951 | 0.00047495 | 0 | 0 | 1 | 0.99324 | -0.12895 | 0.4 | 1 | 1.1 | 0.9
74 | 1 | 0.008011 | 0.0020078 | 0 | 0 | 1 | 0.99413 | -0.1119 | 0.4 | 1 | 1.1 | 0.9
75 | 1 | 0 | 0 | 0 | 0 | 1 | 0.9919 | -0.15469 | 0.4 | 1 | 1.1 | 0.9
76 | 1 | 0.0063638 | 0.0015949 | 0 | 0 | 1 | 0.99404 | -0.11372 | 0.4 | 1 | 1.1 | 0.9
107 | 1 | 0.0016348 | 0.00040971 | 0 | 0 | 1 | 0.99166 | -0.15936 | 0.4 | 1 | 1.1 | 0.9
96 | 1 | 0.0042958 | 0.0010766 | 0 | 0 | 1 | 0.99055 | -0.18061 | 0.4 | 1 | 1.1 | 0.9
105 | 1 | 0.00091617 | 0.00022961 | 0 | 0 | 1 | 0.99 | -0.19119 | 0.4 | 1 | 1.1 | 0.9
108 | 1 | 0.0026401 | 0.00066168 | 0 | 0 | 1 | 0.99164 | -0.15965 | 0.4 | 1 | 1.1 | 0.9
82 | 1 | 0.0022749 | 0.00057015 | 0 | 0 | 1 | 0.98784 | -0.2329 | 0.4 | 1 | 1.1 | 0.9
104 | 1 | 0.0022837 | 0.00057234 | 0 | 0 | 1 | 0.98892 | -0.21208 | 0.4 | 1 | 1.1 | 0.9
77 | 1 | 0.0066631 | 0.0016699 | 0 | 0 | 1 | 0.98619 | -0.26492 | 0.4 | 1 | 1.1 | 0.9
78 | 1 | 0.0048573 | 0.0012174 | 0 | 0 | 1 | 0.98519 | -0.28446 | 0.4 | 1 | 1.1 | 0.9
79 | 1 | 0 | 0 | 0 | 0 | 1 | 0.98716 | -0.2462 | 0.4 | 1 | 1.1 | 0.9
80 | 1 | 0.0046085 | 0.001155 | 0 | 0 | 1 | 0.98371 | -0.31327 | 0.4 | 1 | 1.1 | 0.9
81 | 1 | 0.0030445 | 0.00076302 | 0 | 0 | 1 | 0.987 | -0.2493 | 0.4 | 1 | 1.1 | 0.9
87 | 1 | 0.0036238 | 0.0009082 | 0 | 0 | 1 | 0.98365 | -0.31453 | 0.4 | 1 | 1.1 | 0.9
93 | 1 | 0.0035786 | 0.00089687 | 0 | 0 | 1 | 0.98693 | -0.25064 | 0.4 | 1 | 1.1 | 0.9
85 | 1 | 0 | 0 | 0 | 0 | 1 | 0.98279 | -0.3312 | 0.4 | 1 | 1.1 | 0.9
94 | 1 | 0.0039811 | 0.00099777 | 0 | 0 | 1 | 0.9869 | -0.25125 | 0.4 | 1 | 1.1 | 0.9
83 | 1 | 0.0020996 | 0.0005262 | 0 | 0 | 1 | 0.98269 | -0.33319 | 0.4 | 1 | 1.1 | 0.9
84 | 1 | 0.0031356 | 0.00078587 | 0 | 0 | 1 | 0.98269 | -0.33324 | 0.4 | 1 | 1.1 | 0.9
86 | 1 | 0.0030898 | 0.00077438 | 0 | 0 | 1 | 0.98261 | -0.33468 | 0.4 | 1 | 1.1 | 0.9
88 | 1 | 0.0064946 | 0.0016277 | 0 | 0 | 1 | 0.98262 | -0.33464 | 0.4 | 1 | 1.1 | 0.9
89 | 1 | 0.0064926 | 0.0016272 | 0 | 0 | 1 | 0.98235 | -0.33979 | 0.4 | 1 | 1.1 | 0.9
90 | 1 | 0.0064979 | 0.0016285 | 0 | 0 | 1 | 0.98214 | -0.34389 | 0.4 | 1 | 1.1 | 0.9
91 | 1 | 0.0064926 | 0.0016272 | 0 | 0 | 1 | 0.98199 | -0.34694 | 0.4 | 1 | 1.1 | 0.9
92 | 1 | 0.0024157 | 0.00060544 | 0 | 0 | 1 | 0.98189 | -0.34889 | 0.4 | 1 | 1.1 | 0.9
95 | 1 | 0.0099979 | 0.0025057 | 0 | 0 | 1 | 0.98172 | -0.35217 | 0.4 | 1 | 1.1 | 0.9
99 | 1 | 0.0033364 | 0.00083618 | 0 | 0 | 1 | 0.98596 | -0.26972 | 0.4 | 1 | 1.1 | 0.9
101 | 1 | 0.0022009 | 0.00055159 | 0 | 0 | 1 | 0.98633 | -0.26249 | 0.4 | 1 | 1.1 | 0.9
103 | 1 | 0 | 0 | 0 | 0 | 1 | 0.98773 | -0.23531 | 0.4 | 1 | 1.1 | 0.9
106 | 1 | 0.002018 | 0.00050577 | 0 | 0 | 1 | 0.98756 | -0.23859 | 0.4 | 1 | 1.1 | 0.9
110 | 1 | 0.002713 | 0.00067994 | 0 | 0 | 1 | 0.98751 | -0.23951 | 0.4 | 1 | 1.1 | 0.9
111 | 1 | 0.0014325 | 0.00035902 | 0 | 0 | 1 | 0.98738 | -0.24206 | 0.4 | 1 | 1.1 | 0.9
109 | 1 | 0.0029427 | 0.00073751 | 0 | 0 | 1 | 0.99126 | -0.16709 | 0.4 | 1 | 1.1 | 0.9
113 | 1 | 0.0020999 | 0.00052629 | 0 | 0 | 1 | 0.99118 | -0.16858 | 0.4 | 1 | 1.1 | 0.9
114 | 1 | 0.0071097 | 0.0017819 | 0 | 0 | 1 | 0.99063 | -0.17919 | 0.4 | 1 | 1.1 | 0.9
112 | 1 | 0.0032825 | 0.00082266 | 0 | 0 | 1 | 0.9872 | -0.24559 | 0.4 | 1 | 1.1 | 0.9
120 | 1 | 0.0023635 | 0.00059236 | 0 | 0 | 1 | 0.98718 | -0.24601 | 0.4 | 1 | 1.1 | 0.9
115 | 1 | 0 | 0 | 0 | 0 | 1 | 0.99054 | -0.18098 | 0.4 | 1 | 1.1 | 0.9
118 | 1 | 0.0028728 | 0.00071999 | 0 | 0 | 1 | 0.99051 | -0.18167 | 0.4 | 1 | 1.1 | 0.9

## generator_data
GEN_BUS | PG | QG | QMAX | QMIN | VG | MBASE | GEN_STATUS | PMAX | PMIN
45 | 0.27992 | 0.071236 | 10 | -10 | 1 | 100 | 1 | 10 | 0

## branch_data
F_BUS | T_BUS | BR_R | BR_X | BR_B | RATE_A | RATE_B | RATE_C | TAP | SHIFT | BR_STATUS | ANGMIN | ANGMAX | P_in | Q_in | P_out | Q_out
31 | 34 | 0.48663 | 0.31145 | 8.1719e-10 | 0 | 0 | 0 | 0 | 0 | 1 | -90 | 90 | -0.003187 | -0.00079876 | 0.0031871 | 0.00079872
34 | 35 | 1.2809 | 0.81975 | 2.1509e-09 | 0 | 0 | 0 | 0 | 0 | 1 | -90 | 90 | -0.005385 | -0.0013496 | 0.0053854 | 0.0013496
35 | 37 | 1.0857 | 0.69483 | 1.8231e-09 | 0 | 0 | 0 | 0 | 0 | 1 | -90 | 90 | -0.0053854 | -0.0013496 | 0.0053857 | 0.0013497
37 | 38 | 0.69397 | 0.44414 | 1.1654e-09 | 0 | 0 | 0 | 0 | 0 | 1 | -90 | 90 | -0.0098186 | -0.0024607 | 0.0098193 | 0.002461
36 | 53 | 0.9857 | 0.63085 | 1.6553e-09 | 0 | 0 | 0 | 0 | 0 | 1 | -90 | 90 | -0.012883 | -0.0032294 | 0.012885 | 0.0032304
36 | 67 | 1.3684 | 0.87581 | 2.298e-09 | 0 | 0 | 0 | 0 | 0 | 1 | -90 | 90 | 0.012883 | 0.0032294 | -0.012881 | -0.0032281
53 | 56 | 4.4352 | 2.8385 | 7.4479e-09 | 0 | 0 | 0 | 0 | 0 | 1 | -90 | 90 | 0.013754 | 0.0034499 | -0.013745 | -0.0034449
53 | 52 | 1.4906 | 0.95396 | 2.503e-09 | 0 | 0 | 0 | 0 | 0 | 1 | -90 | 90 | -0.026639 | -0.0066803 | 0.02665 | 0.0066873
67 | 68 | 0.44291 | 0.28346 | 7.4376e-10 | 0 | 0 | 0 | 0 | 0 | 1 | -90 | 90 | 0.010266 | 0.0025729 | -0.010266 | -0.0025726
38 | 39 | 1.9095 | 1.2221 | 3.2065e-09 | 0 | 0 | 0 | 0 | 0 | 1 | -90 | 90 | -0.012332 | -0.0030907 | 0.012335 | 0.0030925
56 | 55 | 0.63164 | 0.40425 | 1.0607e-09 | 0 | 0 | 0 | 0 | 0 | 1 | -90 | 90 | 0.0096554 | 0.0024199 | -0.0096547 | -0.0024196
52 | 51 | 0.6405 | 0.40992 | 1.0756e-09 | 0 | 0 | 0 | 0 | 0 | 1 | -90 | 90 | -0.030199 | -0.0075767 | 0.030205 | 0.0075806
68 | 69 | 1.9417 | 1.2427 | 3.2607e-09 | 0 | 0 | 0 | 0 | 0 | 1 | -90 | 90 | 0.0059725 | 0.0014966 | -0.0059718 | -0.0014965
39 | 40 | 0.45353 | 0.29026 | 7.616e-10 | 0 | 0 | 0 | 0 | 0 | 1 | -90 | 90 | -0.020414 | -0.0051172 | 0.020416 | 0.0051184
40 | 41 | 2.7783 | 1.7781 | 4.6656e-09 | 0 | 0 | 0 | 0 | 0 | 1 | -90 | 90 | -0.024925 | -0.0062486 | 0.024944 | 0.0062603
41 | 42 | 2.1812 | 1.396 | 3.6628e-09 | 0 | 0 | 0 | 0 | 0 | 1 | -90 | 90 | -0.027979 | -0.0070209 | 0.027998 | 0.0070325
42 | 43 | 2.2069 | 1.4124 | 3.706e-09 | 0 | 0 | 0 | 0 | 0 | 1 | -90 | 90 | -0.034659 | -0.008702 | 0.034688 | 0.0087203
43 | 102 | 2.2593 | 1.4459 | 3.794e-09 | 0 | 0 | 0 | 0 | 0 | 1 | -90 | 90 | -0.037885 | -0.0095215 | 0.03792 | 0.0095438
102 | 103 | 1.5708 | 1.0053 | 2.6378e-09 | 0 | 0 | 0 | 0 | 0 | 1 | -90 | 90 | -0.066709 | -0.016765 | 0.066785 | 0.016813
102 | 101 | 0.58446 | 0.37405 | 9.8147e-10 | 0 | 0 | 0 | 0 | 0 | 1 | -90 | 90 | 0.024098 | 0.0060454 | -0.024094 | -0.0060431
44 | 45 | 0.79802 | 0.51073 | 2.6802e-09 | 0 | 0 | 0 | 0 | 0 | 1 | -90 | 90 | -0.21819 | -0.055553 | 0.21859 | 0.055813
44 | 72 | 1.361 | 0.87101 | 4.5708e-09 | 0 | 0 | 0 | 0 | 0 | 1 | -90 | 90 | 0.20957 | 0.053392 | -0.20893 | -0.052984
45 | 46 | 1.2375 | 0.79197 | 2.078e-09 | 0 | 0 | 0 | 0 | 0 | 1 | -90 | 90 | 0.054894 | 0.013812 | -0.054855 | -0.013786
72 | 73 | 0.64133 | 0.41045 | 2.1539e-09 | 0 | 0 | 0 | 0 | 0 | 1 | -90 | 90 | 0.18805 | 0.04775 | -0.18781 | -0.047594
72 | 74 | 3.0704 | 1.9651 | 5.156e-09 | 0 | 0 | 0 | 0 | 0 | 1 | -90 | 90 | 0.014382 | 0.0036067 | -0.014375 | -0.0036028
46 | 47 | 0.99636 | 0.63767 | 1.6732e-09 | 0 | 0 | 0 | 0 | 0 | 1 | -90 | 90 | 0.048005 | 0.01207 | -0.047981 | -0.012054
47 | 48 | 0.99004 | 0.63363 | 1.6626e-09 | 0 | 0 | 0 | 0 | 0 | 1 | -90 | 90 | 0.043438 | 0.010916 | -0.043418 | -0.010903
48 | 49 | 0.095771 | 0.061293 | 1.6082e-10 | 0 | 0 | 0 | 0 | 0 | 1 | -90 | 90 | 0.038957 | 0.0097851 | -0.038956 | -0.0097841
49 | 50 | 2.2278 | 1.4258 | 3.741e-09 | 0 | 0 | 0 | 0 | 0 | 1 | -90 | 90 | 0.034332 | 0.0086253 | -0.034304 | -0.0086077
50 | 51 | 0.0010006 | 0.00064041 | 1.6803e-12 | 0 | 0 | 0 | 0 | 0 | 1 | -90 | 90 | 0.032254 | 0.0080941 | -0.032254 | -0.0080941
55 | 54 | 0.96798 | 0.61951 | 1.6255e-09 | 0 | 0 | 0 | 0 | 0 | 1 | -90 | 90 | 0.0030642 | 0.00076784 | -0.0030641 | -0.00076794
97 | 98 | 0.37826 | 0.24209 | 6.352e-10 | 0 | 0 | 0 | 0 | 0 | 1 | -90 | 90 | -0.013993 | -0.003507 | 0.013994 | 0.0035075
98 | 99 | 1.1855 | 0.75874 | 1.9908e-09 | 0 | 0 | 0 | 0 | 0 | 1 | -90 | 90 | -0.018545 | -0.0046481 | 0.018549 | 0.0046507
69 | 70 | 0.16473 | 0.10543 | 2.7662e-10 | 0 | 0 | 0 | 0 | 0 | 1 | -90 | 90 | 0.0036209 | 0.0009073 | -0.0036209 | -0.00090731
70 | 71 | 1.0324 | 0.6607 | 1.7336e-09 | 0 | 0 | 0 | 0 | 0 | 1 | -90 | 90 | 0.00078886 | 0.00019754 | -0.00078886 | -0.00019771
73 | 75 | 0.61603 | 0.39426 | 2.069e-09 | 0 | 0 | 0 | 0 | 0 | 1 | -90 | 90 | 0.18591 | 0.04712 | -0.18568 | -0.046973
74 | 76 | 1.2644 | 0.80921 | 2.1233e-09 | 0 | 0 | 0 | 0 | 0 | 1 | -90 | 90 | 0.0063643 | 0.0015951 | -0.0063638 | -0.0015949
75 | 107 | 1.0653 | 0.68178 | 1.7889e-09 | 0 | 0 | 0 | 0 | 0 | 1 | -90 | 90 | 0.019316 | 0.0048453 | -0.019312 | -0.0048428
75 | 96 | 1.3646 | 0.87334 | 2.2915e-09 | 0 | 0 | 0 | 0 | 0 | 1 | -90 | 90 | 0.084257 | 0.021352 | -0.084152 | -0.021285
75 | 105 | 1.9685 | 1.2598 | 3.3056e-09 | 0 | 0 | 0 | 0 | 0 | 1 | -90 | 90 | 0.082111 | 0.020775 | -0.081967 | -0.020684
107 | 108 | 0.071855 | 0.045987 | 1.2066e-10 | 0 | 0 | 0 | 0 | 0 | 1 | -90 | 90 | 0.017677 | 0.0044331 | -0.017677 | -0.0044329
96 | 82 | 2.8896 | 1.8494 | 4.8525e-09 | 0 | 0 | 0 | 0 | 0 | 1 | -90 | 90 | 0.079856 | 0.020209 | -0.079656 | -0.020081
105 | 104 | 1.136 | 0.72707 | 1.9077e-09 | 0 | 0 | 0 | 0 | 0 | 1 | -90 | 90 | 0.081051 | 0.020454 | -0.08097 | -0.020403
108 | 109 | 2.1817 | 1.3963 | 3.6636e-09 | 0 | 0 | 0 | 0 | 0 | 1 | -90 | 90 | 0.015037 | 0.0037712 | -0.015031 | -0.0037682
82 | 79 | 0.75435 | 0.48278 | 1.2668e-09 | 0 | 0 | 0 | 0 | 0 | 1 | -90 | 90 | 0.077381 | 0.019511 | -0.077332 | -0.01948
104 | 103 | 1.2976 | 0.83048 | 2.1791e-09 | 0 | 0 | 0 | 0 | 0 | 1 | -90 | 90 | 0.078686 | 0.01983 | -0.078599 | -0.019775
77 | 78 | 1.423 | 0.91072 | 2.3896e-09 | 0 | 0 | 0 | 0 | 0 | 1 | -90 | 90 | 0.060003 | 0.015113 | -0.059947 | -0.015078
77 | 79 | 1.2289 | 0.78651 | 2.0637e-09 | 0 | 0 | 0 | 0 | 0 | 1 | -90 | 90 | -0.066666 | -0.016783 | 0.066726 | 0.016821
78 | 80 | 2.2776 | 1.4577 | 3.8247e-09 | 0 | 0 | 0 | 0 | 0 | 1 | -90 | 90 | 0.05509 | 0.01386 | -0.055014 | -0.013812
79 | 81 | 1.2762 | 0.81675 | 2.143e-09 | 0 | 0 | 0 | 0 | 0 | 1 | -90 | 90 | 0.010606 | 0.0026586 | -0.010605 | -0.0026578
80 | 87 | 0.10858 | 0.069494 | 1.8234e-10 | 0 | 0 | 0 | 0 | 0 | 1 | -90 | 90 | 0.050406 | 0.012657 | -0.050402 | -0.012655
81 | 93 | 0.77371 | 0.49517 | 1.2993e-09 | 0 | 0 | 0 | 0 | 0 | 1 | -90 | 90 | 0.0075603 | 0.0018948 | -0.0075598 | -0.0018946
87 | 85 | 1.5462 | 0.98957 | 2.5965e-09 | 0 | 0 | 0 | 0 | 0 | 1 | -90 | 90 | 0.046779 | 0.011747 | -0.046742 | -0.011723
93 | 94 | 0.67771 | 0.43374 | 1.1381e-09 | 0 | 0 | 0 | 0 | 0 | 1 | -90 | 90 | 0.0039812 | 0.00099774 | -0.0039811 | -0.00099778
85 | 88 | 0.38765 | 0.24809 | 6.5096e-10 | 0 | 0 | 0 | 0 | 0 | 1 | -90 | 90 | 0.038416 | 0.0096368 | -0.038409 | -0.0096329
85 | 83 | 1.0333 | 0.66132 | 1.7352e-09 | 0 | 0 | 0 | 0 | 0 | 1 | -90 | 90 | 0.008326 | 0.0020866 | -0.0083252 | -0.0020863
83 | 84 | 0.032984 | 0.02111 | 5.5389e-11 | 0 | 0 | 0 | 0 | 0 | 1 | -90 | 90 | 0.0062256 | 0.0015601 | -0.0062256 | -0.0015601
84 | 86 | 2.0142 | 1.2891 | 3.3824e-09 | 0 | 0 | 0 | 0 | 0 | 1 | -90 | 90 | 0.00309 | 0.0007742 | -0.0030898 | -0.00077439
88 | 89 | 0.6978 | 0.44659 | 1.1718e-09 | 0 | 0 | 0 | 0 | 0 | 1 | -90 | 90 | 0.031915 | 0.0080052 | -0.031907 | -0.0080003
89 | 90 | 0.69775 | 0.44656 | 1.1717e-09 | 0 | 0 | 0 | 0 | 0 | 1 | -90 | 90 | 0.025414 | 0.0063731 | -0.025409 | -0.00637
90 | 91 | 0.69795 | 0.44669 | 1.172e-09 | 0 | 0 | 0 | 0 | 0 | 1 | -90 | 90 | 0.018912 | 0.0047415 | -0.018909 | -0.0047398
91 | 92 | 0.67948 | 0.43486 | 1.141e-09 | 0 | 0 | 0 | 0 | 0 | 1 | -90 | 90 | 0.012416 | 0.0031126 | -0.012415 | -0.003112
92 | 95 | 1.4174 | 0.90714 | 2.3802e-09 | 0 | 0 | 0 | 0 | 0 | 1 | -90 | 90 | 0.0099994 | 0.0025065 | -0.0099978 | -0.0025057
99 | 101 | 1.4398 | 0.92147 | 2.4178e-09 | 0 | 0 | 0 | 0 | 0 | 1 | -90 | 90 | -0.021886 | -0.0054869 | 0.021893 | 0.0054915
103 | 106 | 1.2134 | 0.77659 | 2.0377e-09 | 0 | 0 | 0 | 0 | 0 | 1 | -90 | 90 | 0.011814 | 0.0029613 | -0.011812 | -0.0029603
106 | 110 | 0.40886 | 0.26167 | 6.8658e-10 | 0 | 0 | 0 | 0 | 0 | 1 | -90 | 90 | 0.0097937 | 0.0024546 | -0.0097933 | -0.0024543
110 | 111 | 1.5758 | 1.0085 | 2.6462e-09 | 0 | 0 | 0 | 0 | 0 | 1 | -90 | 90 | 0.0070803 | 0.0017744 | -0.0070795 | -0.0017741
111 | 112 | 2.7307 | 1.7477 | 4.5856e-09 | 0 | 0 | 0 | 0 | 0 | 1 | -90 | 90 | 0.005647 | 0.0014151 | -0.005646 | -0.0014149
109 | 113 | 0.54324 | 0.34767 | 9.1224e-10 | 0 | 0 | 0 | 0 | 0 | 1 | -90 | 90 | 0.012089 | 0.0030307 | -0.012088 | -0.0030302
113 | 114 | 4.6752 | 2.9921 | 7.8509e-09 | 0 | 0 | 0 | 0 | 0 | 1 | -90 | 90 | 0.0099879 | 0.0025039 | -0.0099829 | -0.0025015
114 | 115 | 2.7395 | 1.7532 | 4.6003e-09 | 0 | 0 | 0 | 0 | 0 | 1 | -90 | 90 | 0.0028731 | 0.00071959 | -0.0028729 | -0.00071988
112 | 120 | 0.77647 | 0.49694 | 1.3039e-09 | 0 | 0 | 0 | 0 | 0 | 1 | -90 | 90 | 0.0023636 | 0.00059227 | -0.0023635 | -0.00059236
115 | 118 | 1.0677 | 0.68335 | 1.793e-09 | 0 | 0 | 0 | 0 | 0 | 1 | -90 | 90 | 0.0028729 | 0.00071988 | -0.0028728 | -0.00072