## bus_data
BUS_I | BUS_TYPE | Pd | Qd | Gs | Bs | area | Vm | Va | baseKV | zone | Vmax | Vmin
1 | 1 | 0.014022 | 0.0035141 | 0 | 0 | 1 | 0.98547 | -0.27869 | 0.4 | 1 | 1.1 | 0.9
2 | 1 | 0.0060678 | 0.0015207 | 0 | 0 | 1 | 0.98527 | -0.28264 | 0.4 | 1 | 1.1 | 0.9
3 | 1 | 0 | 0 | 0 | 0 | 1 | 0.98598 | -0.26881 | 0.4 | 1 | 1.1 | 0.9
4 | 1 | 0.0046396 | 0.0011628 | 0 | 0 | 1 | 0.98507 | -0.28659 | 0.4 | 1 | 1.1 | 0.9
5 | 1 | 0.0064588 | 0.0016187 | 0 | 0 | 1 | 0.98583 | -0.27176 | 0.4 | 1 | 1.1 | 0.9
6 | 1 | 0 | 0 | 0 | 0 | 1 | 0.98696 | -0.24977 | 0.4 | 1 | 1.1 | 0.9
11 | 1 | 0.0046383 | 0.0011625 | 0 | 0 | 1 | 0.98504 | -0.28712 | 0.4 | 1 | 1.1 | 0.9
7 | 1 | 0.0040441 | 0.0010136 | 0 | 0 | 1 | 0.98582 | -0.27198 | 0.4 | 1 | 1.1 | 0.9
16 | 1 | 0 | 0 | 0 | 0 | 1 | 0.98603 | -0.26769 | 0.4 | 1 | 1.1 | 0.9
19 | 1 | 0.0066836 | 0.0016751 | 0 | 0 | 1 | 0.98945 | -0.20159 | 0.4 | 1 | 1.1 | 0.9
14 | 1 | 0.021989 | 0.005511 | 0 | 0 | 1 | 0.98191 | -0.34799 | 0.4 | 1 | 1.1 | 0.9
20 | 1 | 0 | 0 | 0 | 0 | 1 | 0.99096 | -0.1725 | 0.4 | 1 | 1.1 | 0.9
8 | 1 | 0 | 0 | 0 | 0 | 1 | 0.99747 | -0.048183 | 0.4 | 1 | 1.1 | 0.9
9 | 3 | 0.019826 | 0.0049689 | 0 | 0 | 1 | 1 | 0 | 0.4 | 1 | 1.1 | 0.9
10 | 1 | 0 | 0 | 0 | 0 | 1 | 0.99541 | -0.087548 | 0.4 | 1 | 1.1 | 0.9
12 | 1 | 0.041502 | 0.010401 | 0 | 0 | 1 | 0.99634 | -0.070193 | 0.4 | 1 | 1.1 | 0.9
61 | 1 | 0.0060051 | 0.001505 | 0 | 0 | 1 | 0.99502 | -0.094798 | 0.4 | 1 | 1.1 | 0.9
44 | 1 | 0 | 0 | 0 | 0 | 1 | 0.99357 | -0.12293 | 0.4 | 1 | 1.1 | 0.9
56 | 1 | 0 | 0 | 0 | 0 | 1 | 0.99494 | -0.096453 | 0.4 | 1 | 1.1 | 0.9
58 | 1 | 0.019562 | 0.0049026 | 0 | 0 | 1 | 0.99424 | -0.10996 | 0.4 | 1 | 1.1 | 0.9
13 | 1 | 0 | 0 | 0 | 0 | 1 | 0.99547 | -0.086935 | 0.4 | 1 | 1.1 | 0.9
62 | 1 | 0.0023483 | 0.00058853 | 0 | 0 | 1 | 0.99445 | -0.10568 | 0.4 | 1 | 1.1 | 0.9
47 | 1 | 0.019637 | 0.0049214 | 0 | 0 | 1 | 0.99177 | -0.15761 | 0.4 | 1 | 1.1 | 0.9
39 | 1 | 0.0059826 | 0.0014994 | 0 | 0 | 1 | 0.99352 | -0.12384 | 0.4 | 1 | 1.1 | 0.9
42 | 1 | 0 | 0 | 0 | 0 | 1 | 0.99292 | -0.13539 | 0.4 | 1 | 1.1 | 0.9
57 | 1 | 0.0038523 | 0.00096548 | 0 | 0 | 1 | 0.99491 | -0.097085 | 0.4 | 1 | 1.1 | 0.9
55 | 1 | 0.0042083 | 0.0010547 | 0 | 0 | 1 | 0.99487 | -0.097892 | 0.4 | 1 | 1.1 | 0.9
59 | 1 | 0.0031991 | 0.00080178 | 0 | 0 | 1 | 0.9941 | -0.11278 | 0.4 | 1 | 1.1 | 0.9
23 | 1 | 0 | 0 | 0 | 0 | 1 | 0.99393 | -0.11671 | 0.4 | 1 | 1.1 | 0.9
40 | 1 | 0.00057287 | 0.00014357 | 0 | 0 | 1 | 0.99541 | -0.08817 | 0.4 | 1 | 1.1 | 0.9
22 | 1 | 0.022457 | 0.0056281 | 0 | 0 | 1 | 0.993 | -0.13462 | 0.4 | 1 | 1.1 | 0.9
24 | 1 | 0 | 0 | 0 | 0 | 1 | 0.99291 | -0.13639 | 0.4 | 1 | 1.1 | 0.9
25 | 1 | 0 | 0 | 0 | 0 | 1 | 0.99251 | -0.14417 | 0.4 | 1 | 1.1 | 0.9
15 | 1 | 0 | 0 | 0 | 0 | 1 | 0.98151 | -0.35565 | 0.4 | 1 | 1.1 | 0.9
17 | 1 | 0 | 0 | 0 | 0 | 1 | 0.98017 | -0.38193 | 0.4 | 1 | 1.1 | 0.9
18 | 1 | 0 | 0 | 0 | 0 | 1 | 0.98052 | -0.37514 | 0.4 | 1 | 1.1 | 0.9
30 | 1 | 0.018051 | 0.004524 | 0 | 0 | 1 | 0.97988 | -0.38761 | 0.4 | 1 | 1.1 | 0.9
32 | 1 | 0.020533 | 0.0051461 | 0 | 0 | 1 | 0.98027 | -0.38008 | 0.4 | 1 | 1.1 | 0.9
28 | 1 | 0.010346 | 0.002593 | 0 | 0 | 1 | 0.97961 | -0.39299 | 0.4 | 1 | 1.1 | 0.9
33 | 1 | 0.0060214 | 0.0015091 | 0 | 0 | 1 | 0.98015 | -0.38228 | 0.4 | 1 | 1.1 | 0.9
21 | 1 | 0.0044032 | 0.0011036 | 0 | 0 | 1 | 0.99384 | -0.11737 | 0.4 | 1 | 1.1 | 0.9
27 | 1 | 0.016252 | 0.0040731 | 0 | 0 | 1 | 0.99195 | -0.15503 | 0.4 | 1 | 1.1 | 0.9
29 | 1 | 0.010918 | 0.0027363 | 0 | 0 | 1 | 0.9794 | -0.3971 | 0.4 | 1 | 1.1 | 0.9
31 | 1 | 0 | 0 | 0 | 0 | 1 | 0.97926 | -0.39985 | 0.4 | 1 | 1.1 | 0.9
34 | 1 | 0 | 0 | 0 | 0 | 1 | 0.97902 | -0.40452 | 0.4 | 1 | 1.1 | 0.9
67 | 1 | 0.0027789 | 0.00069647 | 0 | 0 | 1 | 0.9788 | -0.40885 | 0.4 | 1 | 1.1 | 0.9
68 | 1 | 0 | 0 | 0 | 0 | 1 | 0.97876 | -0.40966 | 0.4 | 1 | 1.1 | 0.9
35 | 1 | 0.0016376 | 0.00041041 | 0 | 0 | 1 | 0.9912 | -0.16861 | 0.4 | 1 | 1.1 | 0.9
36 | 1 | 0 | 0 | 0 | 0 | 1 | 0.99123 | -0.16802 | 0.4 | 1 | 1.1 | 0.9
38 | 1 | 0 | 0 | 0 | 0 | 1 | 0.99128 | -0.16709 | 0.4 | 1 | 1.1 | 0.9
45 | 1 | 0 | 0 | 0 | 0 | 1 | 0.99069 | -0.17859 | 0.4 | 1 | 1.1 | 0.9
46 | 1 | 0.011109 | 0.0027841 | 0 | 0 | 1 | 0.98995 | -0.19299 | 0.4 | 1 | 1.1 | 0.9
41 | 1 | 0.0057089 | 0.0014308 | 0 | 0 | 1 | 0.99284 | -0.137 | 0.4 | 1 | 1.1 | 0.9
43 | 1 | 0.011029 | 0.0027642 | 0 | 0 | 1 | 0.99268 | -0.14003 | 0.4 | 1 | 1.1 | 0.9
51 | 1 | 0 | 0 | 0 | 0 | 1 | 0.98959 | -0.19996 | 0.4 | 1 | 1.1 | 0.9
52 | 1 | 0.0047402 | 0.001188 | 0 | 0 | 1 | 0.9889 | -0.21327 | 0.4 | 1 | 1.1 | 0.9
53 | 1 | 0.0035053 | 0.00087851 | 0 | 0 | 1 | 0.98948 | -0.20196 | 0.4 | 1 | 1.1 | 0.9
48 | 1 | 0.011606 | 0.0029088 | 0 | 0 | 1 | 0.9888 | -0.21527 | 0.4 | 1 | 1.1 | 0.9
49 | 1 | 0.0034449 | 0.00086337 | 0 | 0 | 1 | 0.98888 | -0.21363 | 0.4 | 1 | 1.1 | 0.9
50 | 1 | 0.0035393 | 0.00088702 | 0 | 0 | 1 | 0.9889 | -0.21329 | 0.4 | 1 | 1.1 | 0.9
54 | 1 | 0.0036064 | 0.00090385 | 0 | 0 | 1 | 0.99487 | -0.097909 | 0.4 | 1 | 1.1 | 0.9
60 | 1 | 0.0042628 | 0.0010684 | 0 | 0 | 1 | 0.99377 | -0.11911 | 0.4 | 1 | 1.1 | 0.9
63 | 1 | 0.0060235 | 0.0015096 | 0 | 0 | 1 | 0.99374 | -0.11978 | 0.4 | 1 | 1.1 | 0.9
64 | 1 | 0.004222 | 0.0010581 | 0 | 0 | 1 | 0.99362 | -0.12205 | 0.4 | 1 | 1.1 | 0.9
65 | 1 | 0.0071499 | 0.0017919 | 0 | 0 | 1 | 0.99354 | -0.12358 | 0.4 | 1 | 1.1 | 0.9
69 | 1 | 0.0027133 | 0.00068002 | 0 | 0 | 1 | 0.97869 | -0.41103 | 0.4 | 1 | 1.1 | 0.9

## generator_data
GEN_BUS | PG | QG | QMAX | QMIN | VG | MBASE | GEN_STATUS | PMAX | PMIN
9 | 0.39508 | 0.10047 | 10 | -10 | 1 | 100 | 1 | 10 | 0

## branch_data
F_BUS | T_BUS | BR_R | BR_X | BR_B | RATE_A | RATE_B | RATE_C | TAP | SHIFT | BR_STATUS | ANGMIN | ANGMAX | P_in | Q_in | P_out | Q_out
1 | 2 | 1.1202 | 0.71692 | 1.8811e-09 | 0 | 0 | 0 | 0 | 0 | 1 | -90 | 90 | 0.01535 | 0.0038485 | -0.015347 | -0.0038468
1 | 3 | 1.4651 | 0.93769 | 2.4604e-09 | 0 | 0 | 0 | 0 | 0 | 1 | -90 | 90 | -0.029372 | -0.0073627 | 0.029386 | 0.0073713
2 | 4 | 1.8564 | 1.1881 | 3.1174e-09 | 0 | 0 | 0 | 0 | 0 | 1 | -90 | 90 | 0.0092797 | 0.0023261 | -0.0092779 | -0.0023253
3 | 5 | 1.2244 | 0.78361 | 2.0561e-09 | 0 | 0 | 0 | 0 | 0 | 1 | -90 | 90 | 0.010504 | 0.002633 | -0.010503 | -0.0026323
3 | 6 | 2.082 | 1.3325 | 3.4963e-09 | 0 | 0 | 0 | 0 | 0 | 1 | -90 | 90 | -0.03989 | -0.010004 | 0.039926 | 0.010027
4 | 11 | 0.49048 | 0.3139 | 8.2364e-10 | 0 | 0 | 0 | 0 | 0 | 1 | -90 | 90 | 0.0046384 | 0.0011625 | -0.0046383 | -0.0011625
5 | 7 | 0.23964 | 0.15337 | 4.0242e-10 | 0 | 0 | 0 | 0 | 0 | 1 | -90 | 90 | 0.0040442 | 0.0010136 | -0.0040441 | -0.0010136
6 | 16 | 0.83719 | 0.5358 | 1.4059e-09 | 0 | 0 | 0 | 0 | 0 | 1 | -90 | 90 | 0.09393 | 0.023762 | -0.093849 | -0.023711
6 | 19 | 1.5831 | 1.0132 | 2.6584e-09 | 0 | 0 | 0 | 0 | 0 | 1 | -90 | 90 | -0.13386 | -0.033789 | 0.13417 | 0.033987
16 | 14 | 3.7328 | 2.389 | 6.2683e-09 | 0 | 0 | 0 | 0 | 0 | 1 | -90 | 90 | 0.093849 | 0.023711 | -0.09349 | -0.023482
19 | 20 | 0.91357 | 0.58468 | 3.0683e-09 | 0 | 0 | 0 | 0 | 0 | 1 | -90 | 90 | -0.14085 | -0.035662 | 0.14105 | 0.035788
14 | 15 | 0.46351 | 0.29664 | 7.7835e-10 | 0 | 0 | 0 | 0 | 0 | 1 | -90 | 90 | 0.071501 | 0.017971 | -0.071474 | -0.017954
20 | 21 | 1.7393 | 1.1132 | 5.8415e-09 | 0 | 0 | 0 | 0 | 0 | 1 | -90 | 90 | -0.14105 | -0.035788 | 0.14142 | 0.036028
8 | 9 | 0.741 | 0.47424 | 3.733e-09 | 0 | 0 | 0 | 0 | 0 | 1 | -90 | 90 | -0.29338 | -0.074562 | 0.29406 | 0.074999
8 | 10 | 0.6026 | 0.38567 | 3.0358e-09 | 0 | 0 | 0 | 0 | 0 | 1 | -90 | 90 | 0.29338 | 0.074562 | -0.29282 | -0.074207
9 | 12 | 3.88 | 2.4832 | 6.5156e-09 | 0 | 0 | 0 | 0 | 0 | 1 | -90 | 90 | 0.081191 | 0.020503 | -0.080919 | -0.020329
10 | 61 | 0.21082 | 0.13493 | 1.0621e-09 | 0 | 0 | 0 | 0 | 0 | 1 | -90 | 90 | 0.15439 | 0.039361 | -0.15434 | -0.039327
10 | 44 | 1.9142 | 1.2251 | 3.2145e-09 | 0 | 0 | 0 | 0 | 0 | 1 | -90 | 90 | 0.08228 | 0.02075 | -0.082141 | -0.020661
10 | 56 | 3.388 | 2.1683 | 5.6893e-09 | 0 | 0 | 0 | 0 | 0 | 1 | -90 | 90 | 0.011673 | 0.0029268 | -0.011668 | -0.0029242
10 | 58 | 2.238 | 1.4323 | 3.7583e-09 | 0 | 0 | 0 | 0 | 0 | 1 | -90 | 90 | 0.044479 | 0.01117 | -0.044431 | -0.01114
12 | 13 | 1.8944 | 1.2124 | 3.1812e-09 | 0 | 0 | 0 | 0 | 0 | 1 | -90 | 90 | 0.039417 | 0.0099279 | -0.039385 | -0.009908
61 | 62 | 0.3292 | 0.21069 | 1.6584e-09 | 0 | 0 | 0 | 0 | 0 | 1 | -90 | 90 | 0.14833 | 0.037822 | -0.14826 | -0.037772
44 | 47 | 2.5864 | 1.6553 | 4.3433e-09 | 0 | 0 | 0 | 0 | 0 | 1 | -90 | 90 | 0.059407 | 0.014959 | -0.059309 | -0.014897
44 | 39 | 0.67155 | 0.42979 | 1.1277e-09 | 0 | 0 | 0 | 0 | 0 | 1 | -90 | 90 | 0.0059829 | 0.0014994 | -0.0059826 | -0.0014994
44 | 42 | 3.291 | 2.1063 | 5.5265e-09 | 0 | 0 | 0 | 0 | 0 | 1 | -90 | 90 | 0.016751 | 0.0042022 | -0.016741 | -0.0041964
56 | 57 | 0.72783 | 0.46581 | 1.2222e-09 | 0 | 0 | 0 | 0 | 0 | 1 | -90 | 90 | 0.0038524 | 0.00096543 | -0.0038523 | -0.00096548
56 | 55 | 0.81695 | 0.52285 | 1.3719e-09 | 0 | 0 | 0 | 0 | 0 | 1 | -90 | 90 | 0.0078153 | 0.0019588 | -0.0078148 | -0.0019586
58 | 59 | 0.50354 | 0.32226 | 8.4558e-10 | 0 | 0 | 0 | 0 | 0 | 1 | -90 | 90 | 0.02487 | 0.006237 | -0.024866 | -0.006235
13 | 23 | 3.4107 | 2.1829 | 5.7275e-09 | 0 | 0 | 0 | 0 | 0 | 1 | -90 | 90 | 0.038813 | 0.009766 | -0.038757 | -0.0097313
13 | 40 | 9.5402 | 6.1057 | 1.6021e-08 | 0 | 0 | 0 | 0 | 0 | 1 | -90 | 90 | 0.0005729 | 0.00014201 | -0.00057287 | -0.00014357
62 | 21 | 0.35884 | 0.22965 | 1.8077e-09 | 0 | 0 | 0 | 0 | 0 | 1 | -90 | 90 | 0.14591 | 0.037183 | -0.14583 | -0.037131
47 | 38 | 1.0547 | 0.67501 | 1.7711e-09 | 0 | 0 | 0 | 0 | 0 | 1 | -90 | 90 | 0.039672 | 0.0099754 | -0.039654 | -0.0099641
42 | 43 | 1.8572 | 1.1886 | 3.1188e-09 | 0 | 0 | 0 | 0 | 0 | 1 | -90 | 90 | 0.011032 | 0.0027655 | -0.011029 | -0.0027642
42 | 41 | 1.2438 | 0.79601 | 2.0886e-09 | 0 | 0 | 0 | 0 | 0 | 1 | -90 | 90 | 0.0057094 | 0.0014309 | -0.0057089 | -0.0014308
55 | 54 | 0.02126 | 0.013607 | 3.5702e-11 | 0 | 0 | 0 | 0 | 0 | 1 | -90 | 90 | 0.0036064 | 0.00090385 | -0.0036064 | -0.00090386
59 | 60 | 1.293 | 0.82749 | 2.1712e-09 | 0 | 0 | 0 | 0 | 0 | 1 | -90 | 90 | 0.021667 | 0.0054332 | -0.021661 | -0.0054292
23 | 22 | 2.0473 | 1.3103 | 3.438e-09 | 0 | 0 | 0 | 0 | 0 | 1 | -90 | 90 | 0.038757 | 0.0097313 | -0.038724 | -0.0097105
22 | 24 | 0.48088 | 0.30777 | 8.0753e-10 | 0 | 0 | 0 | 0 | 0 | 1 | -90 | 90 | 0.016268 | 0.0040823 | -0.016266 | -0.0040815
24 | 25 | 2.1144 | 1.3532 | 3.5506e-09 | 0 | 0 | 0 | 0 | 0 | 1 | -90 | 90 | 0.016266 | 0.0040815 | -0.01626 | -0.004078
25 | 27 | 2.9495 | 1.8877 | 4.953e-09 | 0 | 0 | 0 | 0 | 0 | 1 | -90 | 90 | 0.01626 | 0.004078 | -0.016252 | -0.0040731
15 | 17 | 2.5287 | 1.6183 | 4.2463e-09 | 0 | 0 | 0 | 0 | 0 | 1 | -90 | 90 | 0.044889 | 0.011279 | -0.044832 | -0.011244
15 | 18 | 3.1653 | 2.0258 | 5.3154e-09 | 0 | 0 | 0 | 0 | 0 | 1 | -90 | 90 | 0.026586 | 0.0066746 | -0.026561 | -0.0066593
17 | 30 | 0.54579 | 0.3493 | 9.1652e-10 | 0 | 0 | 0 | 0 | 0 | 1 | -90 | 90 | 0.044832 | 0.011244 | -0.04482 | -0.011236
18 | 32 | 0.80229 | 0.51347 | 1.3473e-09 | 0 | 0 | 0 | 0 | 0 | 1 | -90 | 90 | 0.026561 | 0.0066593 | -0.026555 | -0.0066555
30 | 28 | 0.86449 | 0.55328 | 1.4517e-09 | 0 | 0 | 0 | 0 | 0 | 1 | -90 | 90 | 0.026769 | 0.0067121 | -0.026762 | -0.0067078
32 | 33 | 1.5709 | 1.0054 | 2.638e-09 | 0 | 0 | 0 | 0 | 0 | 1 | -90 | 90 | 0.006022 | 0.0015093 | -0.0060213 | -0.0015091
28 | 29 | 1.0766 | 0.68905 | 1.808e-09 | 0 | 0 | 0 | 0 | 0 | 1 | -90 | 90 | 0.016416 | 0.0041148 | -0.016413 | -0.0041129
29 | 31 | 2.1538 | 1.3785 | 3.6169e-09 | 0 | 0 | 0 | 0 | 0 | 1 | -90 | 90 | 0.0054956 | 0.0013766 | -0.0054948 | -0.0013765
31 | 34 | 3.649 | 2.3353 | 6.1276e-09 | 0 | 0 | 0 | 0 | 0 | 1 | -90 | 90 | 0.0054948 | 0.0013765 | -0.0054936 | -0.0013763
34 | 67 | 3.3851 | 2.1665 | 5.6845e-09 | 0 | 0 | 0 | 0 | 0 | 1 | -90 | 90 | 0.0054936 | 0.0013763 | -0.0054925 | -0.0013761
67 | 68 | 1.2923 | 0.82705 | 2.1701e-09 | 0 | 0 | 0 | 0 | 0 | 1 | -90 | 90 | 0.0027136 | 0.00067966 | -0.0027135 | -0.0006798
68 | 69 | 2.1599 | 1.3824 | 3.6271e-09 | 0 | 0 | 0 | 0 | 0 | 1 | -90 | 90 | 0.0027135 | 0.0006798 | -0.0027133 | -0.00068004
35 | 36 | 1.5849 | 1.0143 | 2.6614e-09 | 0 | 0 | 0 | 0 | 0 | 1 | -90 | 90 | -0.0016375 | -0.00041041 | 0.0016376 | 0.00041018
36 | 38 | 2.491 | 1.5942 | 4.1831e-09 | 0 | 0 | 0 | 0 | 0 | 1 | -90 | 90 | -0.0016376 | -0.00041018 | 0.0016377 | 0.00040981
38 | 45 | 1.3345 | 0.85405 | 2.2409e-09 | 0 | 0 | 0 | 0 | 0 | 1 | -90 | 90 | 0.038016 | 0.0095543 | -0.037996 | -0.0095412
45 | 46 | 1.6682 | 1.0676 | 2.8013e-09 | 0 | 0 | 0 | 0 | 0 | 1 | -90 | 90 | 0.037996 | 0.0095412 | -0.037969 | -0.0095248
46 | 51 | 1.1401 | 0.72965 | 1.9145e-09 | 0 | 0 | 0 | 0 | 0 | 1 | -90 | 90 | 0.026861 | 0.0067407 | -0.026852 | -0.0067352
51 | 52 | 2.5027 | 1.6017 | 4.2028e-09 | 0 | 0 | 0 | 0 | 0 | 1 | -90 | 90 | 0.023346 | 0.0058569 | -0.023332 | -0.0058478
51 | 53 | 2.505 | 1.6032 | 4.2066e-09 | 0 | 0 | 0 | 0 | 0 | 1 | -90 | 90 | 0.0035056 | 0.00087832 | -0.0035053 | -0.00087852
52 | 50 | 0.0041967 | 0.0026859 | 7.0474e-12 | 0 | 0 | 0 | 0 | 0 | 1 | -90 | 90 | 0.018591 | 0.0046598 | -0.018591 | -0.0046598
48 | 49 | 0.62137 | 0.39768 | 1.0434e-09 | 0 | 0 | 0 | 0 | 0 | 1 | -90 | 90 | -0.011606 | -0.0029088 | 0.011607 | 0.0029093
49 | 50 | 0.097865 | 0.062633 | 1.6434e-10 | 0 | 0 | 0 | 0 | 0 | 1 | -90 | 90 | -0.015052 | -0.0037726 | 0.015052 | 0.0037728
60 | 63 | 0.17105 | 0.10947 | 2.8724e-10 | 0 | 0 | 0 | 0 | 0 | 1 | -90 | 90 | 0.017398 | 0.0043609 | -0.017397 | -0.0043605
63 | 64 | 0.88438 | 0.566 | 1.4851e-09 | 0 | 0 | 0 | 0 | 0 | 1 | -90 | 90 | 0.011374 | 0.0028509 | -0.011372 | -0.0028503
64 | 65 | 0.94606 | 0.60548 | 1.5887e-09 | 0 | 0 | 0 | 0 | 0 | 1 | -90 | 90 | 0.0071504 | 0.0017921 | -0.0071499 | -0.0017919