## bus_data
BUS_I | BUS_TYPE | Pd | Qd | Gs | Bs | area | Vm | Va | baseKV | zone | Vmax | Vmin
1 | 1 | 0.00037882 | 9.4942e-05 | 0 | 0 | 1 | 0.97911 | -0.40218 | 0.4 | 1 | 1.1 | 0.9
2 | 1 | 0.0003535 | 8.8595e-05 | 0 | 0 | 1 | 0.97913 | -0.40164 | 0.4 | 1 | 1.1 | 0.9
3 | 1 | 0.0022257 | 0.00055782 | 0 | 0 | 1 | 0.9791 | -0.40233 | 0.4 | 1 | 1.1 | 0.9
11 | 1 | 0.0033426 | 0.00083775 | 0 | 0 | 1 | 0.97934 | -0.3975 | 0.4 | 1 | 1.1 | 0.9
7 | 1 | 0.0029657 | 0.00074328 | 0 | 0 | 1 | 0.9795 | -0.39439 | 0.4 | 1 | 1.1 | 0.9
14 | 1 | 0.0035931 | 0.00090051 | 0 | 0 | 1 | 0.97973 | -0.38911 | 0.4 | 1 | 1.1 | 0.9
12 | 1 | 0.0011582 | 0.00029028 | 0 | 0 | 1 | 0.97977 | -0.38838 | 0.4 | 1 | 1.1 | 0.9
4 | 1 | 0.0028987 | 0.00072648 | 0 | 0 | 1 | 0.97999 | -0.38488 | 0.4 | 1 | 1.1 | 0.9
5 | 1 | 0.0012278 | 0.00030771 | 0 | 0 | 1 | 0.97973 | -0.3899 | 0.4 | 1 | 1.1 | 0.9
6 | 1 | 0.0014812 | 0.00037123 | 0 | 0 | 1 | 0.98004 | -0.38389 | 0.4 | 1 | 1.1 | 0.9
8 | 1 | 0.0038227 | 0.00095807 | 0 | 0 | 1 | 0.98021 | -0.38052 | 0.4 | 1 | 1.1 | 0.9
9 | 1 | 0.0015438 | 0.0003869 | 0 | 0 | 1 | 0.98031 | -0.37854 | 0.4 | 1 | 1.1 | 0.9
10 | 1 | 0 | 0 | 0 | 0 | 1 | 0.98142 | -0.3567 | 0.4 | 1 | 1.1 | 0.9
73 | 1 | 0 | 0 | 0 | 0 | 1 | 0.98284 | -0.32901 | 0.4 | 1 | 1.1 | 0.9
72 | 1 | 0.0012592 | 0.00031559 | 0 | 0 | 1 | 0.98396 | -0.30729 | 0.4 | 1 | 1.1 | 0.9
13 | 1 | 0.0065009 | 0.0016293 | 0 | 0 | 1 | 0.9798 | -0.38779 | 0.4 | 1 | 1.1 | 0.9
15 | 1 | 0.0029731 | 0.00074513 | 0 | 0 | 1 | 0.97997 | -0.38433 | 0.4 | 1 | 1.1 | 0.9
16 | 1 | 0.00089546 | 0.00022442 | 0 | 0 | 1 | 0.98002 | -0.38339 | 0.4 | 1 | 1.1 | 0.9
17 | 1 | 0.0017711 | 0.00044389 | 0 | 0 | 1 | 0.98019 | -0.37998 | 0.4 | 1 | 1.1 | 0.9
18 | 1 | 0.0010848 | 0.00027186 | 0 | 0 | 1 | 0.98038 | -0.37633 | 0.4 | 1 | 1.1 | 0.9
19 | 1 | 0.00099843 | 0.00025023 | 0 | 0 | 1 | 0.98057 | -0.37267 | 0.4 | 1 | 1.1 | 0.9
20 | 1 | 0.0056264 | 0.0014101 | 0 | 0 | 1 | 0.98074 | -0.36921 | 0.4 | 1 | 1.1 | 0.9
21 | 1 | 0.0057946 | 0.0014523 | 0 | 0 | 1 | 0.98134 | -0.35749 | 0.4 | 1 | 1.1 | 0.9
22 | 1 | 0.0045068 | 0.0011295 | 0 | 0 | 1 | 0.98163 | -0.35191 | 0.4 | 1 | 1.1 | 0.9
23 | 1 | 0.013231 | 0.003316 | 0 | 0 | 1 | 0.98303 | -0.32454 | 0.4 | 1 | 1.1 | 0.9
24 | 1 | 0.00075677 | 0.00018966 | 0 | 0 | 1 | 0.98411 | -0.30349 | 0.4 | 1 | 1.1 | 0.9
28 | 1 | 0 | 0 | 0 | 0 | 1 | 0.98621 | -0.26265 | 0.4 | 1 | 1.1 | 0.9
29 | 1 | 0.00091849 | 0.0002302 | 0 | 0 | 1 | 0.98533 | -0.27954 | 0.4 | 1 | 1.1 | 0.9
30 | 1 | 0.0040041 | 0.0010035 | 0 | 0 | 1 | 0.98983 | -0.19305 | 0.4 | 1 | 1.1 | 0.9
25 | 1 | 0.0028479 | 0.00071375 | 0 | 0 | 1 | 0.98992 | -0.19157 | 0.4 | 1 | 1.1 | 0.9
26 | 1 | 0.0032865 | 0.00082367 | 0 | 0 | 1 | 0.98993 | -0.19143 | 0.4 | 1 | 1.1 | 0.9
27 | 1 | 0.0036911 | 0.00092509 | 0 | 0 | 1 | 0.9901 | -0.18803 | 0.4 | 1 | 1.1 | 0.9
31 | 1 | 0.0028129 | 0.00070497 | 0 | 0 | 1 | 0.99015 | -0.18712 | 0.4 | 1 | 1.1 | 0.9
32 | 1 | 0 | 0 | 0 | 0 | 1 | 0.99055 | -0.1793 | 0.4 | 1 | 1.1 | 0.9
43 | 1 | 0.0013434 | 0.00033669 | 0 | 0 | 1 | 0.98489 | -0.28805 | 0.4 | 1 | 1.1 | 0.9
41 | 1 | 0.0026047 | 0.0006528 | 0 | 0 | 1 | 0.98467 | -0.29237 | 0.4 | 1 | 1.1 | 0.9
33 | 1 | 0 | 0 | 0 | 0 | 1 | 0.99188 | -0.15391 | 0.4 | 1 | 1.1 | 0.9
56 | 1 | 0.0071641 | 0.0017955 | 0 | 0 | 1 | 0.99179 | -0.1557 | 0.4 | 1 | 1.1 | 0.9
54 | 1 | 0.0039407 | 0.00098764 | 0 | 0 | 1 | 0.99583 | -0.078728 | 0.4 | 1 | 1.1 | 0.9
57 | 1 | 0.0051521 | 0.0012912 | 0 | 0 | 1 | 0.98925 | -0.20456 | 0.4 | 1 | 1.1 | 0.9
52 | 1 | 0.0021313 | 0.00053415 | 0 | 0 | 1 | 0.99697 | -0.057079 | 0.4 | 1 | 1.1 | 0.9
34 | 1 | 0.013061 | 0.0032733 | 0 | 0 | 1 | 0.97014 | -0.57662 | 0.4 | 1 | 1.1 | 0.9
38 | 1 | 0.03182 | 0.0079748 | 0 | 0 | 1 | 0.97155 | -0.54867 | 0.4 | 1 | 1.1 | 0.9
37 | 1 | 0 | 0 | 0 | 0 | 1 | 0.97168 | -0.54609 | 0.4 | 1 | 1.1 | 0.9
63 | 1 | 0.0010828 | 0.00027138 | 0 | 0 | 1 | 0.98631 | -0.26148 | 0.4 | 1 | 1.1 | 0.9
64 | 1 | 0.0014293 | 0.00035822 | 0 | 0 | 1 | 0.98621 | -0.26345 | 0.4 | 1 | 1.1 | 0.9
62 | 1 | 0.0014371 | 0.00036017 | 0 | 0 | 1 | 0.98686 | -0.25094 | 0.4 | 1 | 1.1 | 0.9
66 | 1 | 0.0022338 | 0.00055985 | 0 | 0 | 1 | 0.98555 | -0.27624 | 0.4 | 1 | 1.1 | 0.9
67 | 1 | 0.0013456 | 0.00033724 | 0 | 0 | 1 | 0.98517 | -0.28364 | 0.4 | 1 | 1.1 | 0.9
65 | 1 | 0.0013247 | 0.00033199 | 0 | 0 | 1 | 0.98566 | -0.27426 | 0.4 | 1 | 1.1 | 0.9
36 | 1 | 0.022493 | 0.0056374 | 0 | 0 | 1 | 0.97241 | -0.5317 | 0.4 | 1 | 1.1 | 0.9
50 | 1 | 0.014033 | 0.003517 | 0 | 0 | 1 | 0.97417 | -0.49693 | 0.4 | 1 | 1.1 | 0.9
49 | 1 | 0.01371 | 0.0034359 | 0 | 0 | 1 | 0.97452 | -0.49001 | 0.4 | 1 | 1.1 | 0.9
39 | 1 | 0.0042081 | 0.0010546 | 0 | 0 | 1 | 0.98333 | -0.31821 | 0.4 | 1 | 1.1 | 0.9
40 | 1 | 0.002558 | 0.00064109 | 0 | 0 | 1 | 0.98293 | -0.32601 | 0.4 | 1 | 1.1 | 0.9
42 | 1 | 0.0025133 | 0.00062988 | 0 | 0 | 1 | 0.98118 | -0.3598 | 0.4 | 1 | 1.1 | 0.9
44 | 1 | 0 | 0 | 0 | 0 | 1 | 0.98062 | -0.37077 | 0.4 | 1 | 1.1 | 0.9
45 | 1 | 0.0046568 | 0.0011671 | 0 | 0 | 1 | 0.97947 | -0.39311 | 0.4 | 1 | 1.1 | 0.9
46 | 1 | 0.0040256 | 0.0010089 | 0 | 0 | 1 | 0.98049 | -0.37338 | 0.4 | 1 | 1.1 | 0.9
47 | 1 | 0.013457 | 0.0033727 | 0 | 0 | 1 | 0.97688 | -0.44368 | 0.4 | 1 | 1.1 | 0.9
48 | 1 | 0 | 0 | 0 | 0 | 1 | 0.97621 | -0.45697 | 0.4 | 1 | 1.1 | 0.9
51 | 1 | 0.0040581 | 0.0010171 | 0 | 0 | 1 | 0.99753 | -0.046524 | 0.4 | 1 | 1.1 | 0.9
53 | 1 | 0.0041613 | 0.0010429 | 0 | 0 | 1 | 0.99885 | -0.021613 | 0.4 | 1 | 1.1 | 0.9
55 | 3 | 0.0061999 | 0.0015538 | 0 | 0 | 1 | 1 | 0 | 0.4 | 1 | 1.1 | 0.9
58 | 1 | 0.0029274 | 0.00073368 | 0 | 0 | 1 | 0.98876 | -0.2141 | 0.4 | 1 | 1.1 | 0.9
59 | 1 | 0.0024152 | 0.00060531 | 0 | 0 | 1 | 0.9884 | -0.22108 | 0.4 | 1 | 1.1 | 0.9
61 | 1 | 0.0025411 | 0.00063686 | 0 | 0 | 1 | 0.98771 | -0.23435 | 0.4 | 1 | 1.1 | 0.9
60 | 1 | 0.0047562 | 0.001192 | 0 | 0 | 1 | 0.98728 | -0.24285 | 0.4 | 1 | 1.1 | 0.9
68 | 1 | 0.0014488 | 0.0003631 | 0 | 0 | 1 | 0.98502 | -0.28658 | 0.4 | 1 | 1.1 | 0.9
69 | 1 | 0.001459 | 0.00036567 | 0 | 0 | 1 | 0.98472 | -0.29249 | 0.4 | 1 | 1.1 | 0.9
70 | 1 | 0.00154 | 0.00038596 | 0 | 0 | 1 | 0.98449 | -0.29689 | 0.4 | 1 | 1.1 | 0.9
71 | 1 | 0.00079805 | 0.00020001 | 0 | 0 | 1 | 0.98431 | -0.3005 | 0.4 | 1 | 1.1 | 0.9

## generator_data
GEN_BUS | PG | QG | QMAX | QMIN | VG | MBASE | GEN_STATUS | PMAX | PMIN
55 | 0.28301 | 0.072865 | 10 | -10 | 1 | 100 | 1 | 10 | 0

## branch_data
F_BUS | T_BUS | BR_R | BR_X | BR_B | RATE_A | RATE_B | RATE_C | TAP | SHIFT | BR_STATUS | ANGMIN | ANGMAX | P_in | Q_in | P_out | Q_out
1 | 2 | 0.8882 | 0.56845 | 1.4915e-09 | 0 | 0 | 0 | 0 | 0 | 1 | -90 | 90 | -0.0026046 | -0.00065272 | 0.0026046 | 0.00065262
1 | 3 | 0.28747 | 0.18398 | 4.8273e-10 | 0 | 0 | 0 | 0 | 0 | 1 | -90 | 90 | 0.0022257 | 0.00055778 | -0.0022257 | -0.00055782
2 | 11 | 6.0143 | 3.8491 | 1.01e-08 | 0 | 0 | 0 | 0 | 0 | 1 | -90 | 90 | -0.0029581 | -0.00074122 | 0.0029587 | 0.00074062
11 | 7 | 2.1203 | 1.357 | 3.5606e-09 | 0 | 0 | 0 | 0 | 0 | 1 | -90 | 90 | -0.0063014 | -0.0015784 | 0.0063023 | 0.0015786
7 | 5 | 2.0855 | 1.3347 | 3.5022e-09 | 0 | 0 | 0 | 0 | 0 | 1 | -90 | 90 | -0.009268 | -0.0023219 | 0.00927 | 0.0023228
14 | 12 | 0.86957 | 0.55652 | 1.4602e-09 | 0 | 0 | 0 | 0 | 0 | 1 | -90 | 90 | -0.0035931 | -0.00090051 | 0.0035932 | 0.00090045
12 | 13 | 0.53455 | 0.34211 | 8.9765e-10 | 0 | 0 | 0 | 0 | 0 | 1 | -90 | 90 | -0.0047514 | -0.0011907 | 0.0047516 | 0.0011907
4 | 5 | 2.0593 | 1.318 | 3.4582e-09 | 0 | 0 | 0 | 0 | 0 | 1 | -90 | 90 | 0.0105 | 0.0026318 | -0.010498 | -0.0026306
4 | 6 | 0.31829 | 0.20371 | 5.345e-10 | 0 | 0 | 0 | 0 | 0 | 1 | -90 | 90 | -0.013399 | -0.0033583 | 0.0134 | 0.0033587
6 | 8 | 0.97434 | 0.62358 | 1.6362e-09 | 0 | 0 | 0 | 0 | 0 | 1 | -90 | 90 | -0.014881 | -0.0037299 | 0.014883 | 0.0037313
8 | 9 | 0.45527 | 0.29137 | 7.6452e-10 | 0 | 0 | 0 | 0 | 0 | 1 | -90 | 90 | -0.018706 | -0.0046893 | 0.018708 | 0.0046904
9 | 10 | 4.6517 | 2.9771 | 7.8115e-09 | 0 | 0 | 0 | 0 | 0 | 1 | -90 | 90 | -0.020251 | -0.0050773 | 0.020273 | 0.00509
10 | 73 | 5.9131 | 3.7844 | 9.9297e-09 | 0 | 0 | 0 | 0 | 0 | 1 | -90 | 90 | -0.020273 | -0.00509 | 0.020299 | 0.0051062
73 | 72 | 4.6478 | 2.9746 | 7.8049e-09 | 0 | 0 | 0 | 0 | 0 | 1 | -90 | 90 | -0.020299 | -0.0051062 | 0.02032 | 0.005119
72 | 71 | 1.3697 | 0.87659 | 2.3001e-09 | 0 | 0 | 0 | 0 | 0 | 1 | -90 | 90 | -0.02158 | -0.0054346 | 0.021587 | 0.0054388
13 | 15 | 1.3239 | 0.84729 | 2.2232e-09 | 0 | 0 | 0 | 0 | 0 | 1 | -90 | 90 | -0.011253 | -0.00282 | 0.011254 | 0.002821
15 | 16 | 0.28472 | 0.18222 | 4.7811e-10 | 0 | 0 | 0 | 0 | 0 | 1 | -90 | 90 | -0.014227 | -0.0035661 | 0.014228 | 0.0035665
16 | 17 | 0.9701 | 0.62087 | 1.6291e-09 | 0 | 0 | 0 | 0 | 0 | 1 | -90 | 90 | -0.015124 | -0.0037909 | 0.015126 | 0.0037923
17 | 18 | 0.93128 | 0.59602 | 1.5639e-09 | 0 | 0 | 0 | 0 | 0 | 1 | -90 | 90 | -0.016897 | -0.0042362 | 0.0169 | 0.0042379
18 | 19 | 0.8775 | 0.5616 | 1.4736e-09 | 0 | 0 | 0 | 0 | 0 | 1 | -90 | 90 | -0.017985 | -0.0045098 | 0.017988 | 0.0045117
19 | 20 | 0.78512 | 0.50248 | 1.3184e-09 | 0 | 0 | 0 | 0 | 0 | 1 | -90 | 90 | -0.018986 | -0.0047619 | 0.01899 | 0.0047638
20 | 21 | 2.0547 | 1.315 | 3.4503e-09 | 0 | 0 | 0 | 0 | 0 | 1 | -90 | 90 | -0.024616 | -0.0061739 | 0.02463 | 0.0061824
21 | 22 | 0.79309 | 0.50758 | 1.3318e-09 | 0 | 0 | 0 | 0 | 0 | 1 | -90 | 90 | -0.030424 | -0.0076346 | 0.030432 | 0.0076397
22 | 23 | 3.3917 | 2.1707 | 5.6955e-09 | 0 | 0 | 0 | 0 | 0 | 1 | -90 | 90 | -0.034939 | -0.0087692 | 0.034985 | 0.0087979
23 | 24 | 1.8956 | 1.2132 | 3.1832e-09 | 0 | 0 | 0 | 0 | 0 | 1 | -90 | 90 | -0.048216 | -0.012114 | 0.048264 | 0.012145
24 | 28 | 3.634 | 2.3258 | 6.1025e-09 | 0 | 0 | 0 | 0 | 0 | 1 | -90 | 90 | -0.049021 | -0.012334 | 0.049117 | 0.012395
28 | 29 | 0.56001 | 0.35841 | 1.8808e-09 | 0 | 0 | 0 | 0 | 0 | 1 | -90 | 90 | 0.13285 | 0.033849 | -0.13274 | -0.03378
28 | 30 | 1.6889 | 1.0809 | 5.6723e-09 | 0 | 0 | 0 | 0 | 0 | 1 | -90 | 90 | -0.18196 | -0.046244 | 0.18257 | 0.046635
29 | 43 | 0.28361 | 0.18151 | 9.5252e-10 | 0 | 0 | 0 | 0 | 0 | 1 | -90 | 90 | 0.13182 | 0.03355 | -0.13177 | -0.033515
30 | 32 | 0.32765 | 0.2097 | 1.1004e-09 | 0 | 0 | 0 | 0 | 0 | 1 | -90 | 90 | -0.18658 | -0.047639 | 0.1867 | 0.047718
25 | 26 | 0.20347 | 0.13022 | 3.4169e-10 | 0 | 0 | 0 | 0 | 0 | 1 | -90 | 90 | -0.0028479 | -0.00071375 | 0.0028479 | 0.00071373
26 | 27 | 2.437 | 1.5597 | 4.0923e-09 | 0 | 0 | 0 | 0 | 0 | 1 | -90 | 90 | -0.0061344 | -0.0015374 | 0.0061354 | 0.0015376
27 | 31 | 0.4089 | 0.2617 | 6.8666e-10 | 0 | 0 | 0 | 0 | 0 | 1 | -90 | 90 | -0.0098265 | -0.0024627 | 0.009827 | 0.0024629
31 | 32 | 2.7172 | 1.739 | 4.563e-09 | 0 | 0 | 0 | 0 | 0 | 1 | -90 | 90 | -0.01264 | -0.0031679 | 0.012645 | 0.0031705
32 | 33 | 0.56777 | 0.36337 | 1.9069e-09 | 0 | 0 | 0 | 0 | 0 | 1 | -90 | 90 | -0.19935 | -0.050889 | 0.19959 | 0.051045
43 | 41 | 0.14532 | 0.093002 | 4.8805e-10 | 0 | 0 | 0 | 0 | 0 | 1 | -90 | 90 | 0.13042 | 0.033179 | -0.13039 | -0.033161
41 | 39 | 0.88609 | 0.56709 | 2.976e-09 | 0 | 0 | 0 | 0 | 0 | 1 | -90 | 90 | 0.12779 | 0.032509 | -0.12763 | -0.032407
33 | 56 | 0.12988 | 0.083125 | 2.1811e-10 | 0 | 0 | 0 | 0 | 0 | 1 | -90 | 90 | 0.060938 | 0.015414 | -0.060933 | -0.01541
33 | 54 | 1.2925 | 0.82719 | 4.3408e-09 | 0 | 0 | 0 | 0 | 0 | 1 | -90 | 90 | -0.26053 | -0.066459 | 0.26148 | 0.067066
56 | 57 | 4.0238 | 2.5752 | 6.7571e-09 | 0 | 0 | 0 | 0 | 0 | 1 | -90 | 90 | 0.053768 | 0.013615 | -0.053643 | -0.013535
54 | 52 | 0.36845 | 0.23581 | 1.2375e-09 | 0 | 0 | 0 | 0 | 0 | 1 | -90 | 90 | -0.26542 | -0.068054 | 0.2657 | 0.068232
57 | 58 | 0.86618 | 0.55436 | 1.4545e-09 | 0 | 0 | 0 | 0 | 0 | 1 | -90 | 90 | 0.048491 | 0.012244 | -0.048468 | -0.01223
52 | 51 | 0.17849 | 0.11423 | 5.9945e-10 | 0 | 0 | 0 | 0 | 0 | 1 | -90 | 90 | -0.26783 | -0.068766 | 0.26797 | 0.068854
34 | 38 | 9.0378 | 5.7842 | 3.0354e-08 | 0 | 0 | 0 | 0 | 0 | 1 | -90 | 90 | -0.013061 | -0.0032733 | 0.013078 | 0.0032816
38 | 37 | 0.24293 | 0.15548 | 8.1589e-10 | 0 | 0 | 0 | 0 | 0 | 1 | -90 | 90 | -0.044898 | -0.011256 | 0.044903 | 0.01126
37 | 36 | 1.3576 | 0.86887 | 4.5596e-09 | 0 | 0 | 0 | 0 | 0 | 1 | -90 | 90 | -0.044903 | -0.01126 | 0.044934 | 0.011279
63 | 64 | 0.2595 | 0.16608 | 4.3577e-10 | 0 | 0 | 0 | 0 | 0 | 1 | -90 | 90 | 0.033218 | 0.0083733 | -0.033215 | -0.0083714
63 | 62 | 1.3453 | 0.86098 | 2.2591e-09 | 0 | 0 | 0 | 0 | 0 | 1 | -90 | 90 | -0.034301 | -0.0086447 | 0.034318 | 0.0086556
64 | 65 | 1.4874 | 0.95194 | 2.4978e-09 | 0 | 0 | 0 | 0 | 0 | 1 | -90 | 90 | 0.031786 | 0.0080131 | -0.031769 | -0.0080029
62 | 60 | 0.99252 | 0.63521 | 1.6667e-09 | 0 | 0 | 0 | 0 | 0 | 1 | -90 | 90 | -0.035755 | -0.0090157 | 0.035769 | 0.0090244
66 | 67 | 1.147 | 0.73406 | 1.9261e-09 | 0 | 0 | 0 | 0 | 0 | 1 | -90 | 90 | 0.028208 | 0.0071092 | -0.028198 | -0.007103
66 | 65 | 0.28389 | 0.18169 | 4.7672e-10 | 0 | 0 | 0 | 0 | 0 | 1 | -90 | 90 | -0.030442 | -0.0076691 | 0.030445 | 0.0076709
67 | 68 | 0.47793 | 0.30587 | 8.0257e-10 | 0 | 0 | 0 | 0 | 0 | 1 | -90 | 90 | 0.026852 | 0.0067658 | -0.026849 | -0.0067634
36 | 50 | 2.1908 | 1.4021 | 7.3579e-09 | 0 | 0 | 0 | 0 | 0 | 1 | -90 | 90 | -0.067427 | -0.016916 | 0.067539 | 0.016987
50 | 49 | 0.36207 | 0.23172 | 1.216e-09 | 0 | 0 | 0 | 0 | 0 | 1 | -90 | 90 | -0.081572 | -0.020504 | 0.081599 | 0.020522
49 | 48 | 1.4812 | 0.94794 | 4.9745e-09 | 0 | 0 | 0 | 0 | 0 | 1 | -90 | 90 | -0.095309 | -0.023958 | 0.09546 | 0.024053
39 | 40 | 0.27618 | 0.17676 | 9.2757e-10 | 0 | 0 | 0 | 0 | 0 | 1 | -90 | 90 | 0.12342 | 0.031353 | -0.12338 | -0.031323
40 | 42 | 1.2196 | 0.78055 | 4.0961e-09 | 0 | 0 | 0 | 0 | 0 | 1 | -90 | 90 | 0.12082 | 0.030682 | -0.12062 | -0.030557
42 | 44 | 0.40328 | 0.2581 | 1.3544e-09 | 0 | 0 | 0 | 0 | 0 | 1 | -90 | 90 | 0.11811 | 0.029927 | -0.11805 | -0.029887
44 | 45 | 0.84956 | 0.54372 | 2.8533e-09 | 0 | 0 | 0 | 0 | 0 | 1 | -90 | 90 | 0.11402 | 0.028878 | -0.1139 | -0.0288
44 | 46 | 2.8014 | 1.7929 | 4.7043e-09 | 0 | 0 | 0 | 0 | 0 | 1 | -90 | 90 | 0.0040261 | 0.0010088 | -0.0040256 | -0.0010089
45 | 47 | 1.9973 | 1.2783 | 6.708e-09 | 0 | 0 | 0 | 0 | 0 | 1 | -90 | 90 | 0.10924 | 0.027633 | -0.10898 | -0.027465
47 | 48 | 0.59693 | 0.38203 | 2.0048e-09 | 0 | 0 | 0 | 0 | 0 | 1 | -90 | 90 | 0.09552 | 0.024092 | -0.09546 | -0.024053
51 | 53 | 0.41563 | 0.26601 | 1.3959e-09 | 0 | 0 | 0 | 0 | 0 | 1 | -90 | 90 | -0.27203 | -0.069871 | 0.27236 | 0.070082
53 | 55 | 0.35598 | 0.22783 | 1.1956e-09 | 0 | 0 | 0 | 0 | 0 | 1 | -90 | 90 | -0.27652 | -0.071125 | 0.27681 | 0.071311
58 | 59 | 0.67486 | 0.43191 | 1.1333e-09 | 0 | 0 | 0 | 0 | 0 | 1 | -90 | 90 | 0.045541 | 0.011496 | -0.045526 | -0.011486
59 | 61 | 1.3531 | 0.86597 | 2.2722e-09 | 0 | 0 | 0 | 0 | 0 | 1 | -90 | 90 | 0.043111 | 0.010881 | -0.043083 | -0.010864
61 | 60 | 0.91992 | 0.58875 | 1.5448e-09 | 0 | 0 | 0 | 0 | 0 | 1 | -90 | 90 | 0.040542 | 0.010227 | -0.040526 | -0.010216
68 | 69 | 1.014 | 0.64898 | 1.7028e-09 | 0 | 0 | 0 | 0 | 0 | 1 | -90 | 90 | 0.0254 | 0.0064003 | -0.025393 | -0.0063959
69 | 70 | 0.80142 | 0.51291 | 1.3458e-09 | 0 | 0 | 0 | 0 | 0 | 1 | -90 | 90 | 0.023934 | 0.0060303 | -0.023929 | -0.0060272
70 | 71 | 0.70426 | 0.45072 | 1.1826e-09 | 0 | 0 | 0 | 0 | 0 | 1 | -90 | 90 | 0.022389 | 0.0056412 | -0.022385 | -0.0056388