## bus_data
BUS_I | BUS_TYPE | Pd | Qd | Gs | Bs | area | Vm | Va | baseKV | zone | Vmax | Vmin
1 | 1 | 0.0010987 | 0.00027536 | 0 | 0 | 1 | 0.98747 | -0.24127 | 0.4 | 1 | 1.1 | 0.9
2 | 1 | 0.0013686 | 0.000343 | 0 | 0 | 1 | 0.98742 | -0.2423 | 0.4 | 1 | 1.1 | 0.9
11 | 1 | 0.0033818 | 0.00084757 | 0 | 0 | 1 | 0.98771 | -0.23657 | 0.4 | 1 | 1.1 | 0.9
10 | 1 | 0.00071213 | 0.00017848 | 0 | 0 | 1 | 0.98774 | -0.23611 | 0.4 | 1 | 1.1 | 0.9
30 | 1 | 0.0109 | 0.0027318 | 0 | 0 | 1 | 0.98852 | -0.22079 | 0.4 | 1 | 1.1 | 0.9
26 | 1 | 0.0057735 | 0.001447 | 0 | 0 | 1 | 0.98977 | -0.19665 | 0.4 | 1 | 1.1 | 0.9
27 | 1 | 0.0063743 | 0.0015976 | 0 | 0 | 1 | 0.98935 | -0.20479 | 0.4 | 1 | 1.1 | 0.9
21 | 1 | 0.0021206 | 0.00053148 | 0 | 0 | 1 | 0.99031 | -0.18601 | 0.4 | 1 | 1.1 | 0.9
20 | 1 | 0.004224 | 0.0010586 | 0 | 0 | 1 | 0.99073 | -0.17788 | 0.4 | 1 | 1.1 | 0.9
18 | 1 | 0.0039136 | 0.00098083 | 0 | 0 | 1 | 0.99163 | -0.16049 | 0.4 | 1 | 1.1 | 0.9
3 | 1 | 0.041389 | 0.010373 | 0 | 0 | 1 | 0.99434 | -0.10888 | 0.4 | 1 | 1.1 | 0.9
4 | 1 | 0.0064228 | 0.0016097 | 0 | 0 | 1 | 0.99468 | -0.10225 | 0.4 | 1 | 1.1 | 0.9
6 | 1 | 0.0058968 | 0.0014779 | 0 | 0 | 1 | 0.99681 | -0.061121 | 0.4 | 1 | 1.1 | 0.9
7 | 1 | 0.0068507 | 0.001717 | 0 | 0 | 1 | 0.99744 | -0.04903 | 0.4 | 1 | 1.1 | 0.9
8 | 1 | 0.0036609 | 0.0009175 | 0 | 0 | 1 | 0.9979 | -0.040162 | 0.4 | 1 | 1.1 | 0.9
9 | 1 | 0.0036632 | 0.00091809 | 0 | 0 | 1 | 0.99848 | -0.029065 | 0.4 | 1 | 1.1 | 0.9
15 | 3 | 0 | 0 | 0 | 0 | 1 | 1 | 0 | 0.4 | 1 | 1.1 | 0.9
16 | 1 | 0.070277 | 0.017613 | 0 | 0 | 1 | 0.99662 | -0.064405 | 0.4 | 1 | 1.1 | 0.9
17 | 1 | 0 | 0 | 0 | 0 | 1 | 0.9966 | -0.064844 | 0.4 | 1 | 1.1 | 0.9
29 | 1 | 0.0037909 | 0.00095008 | 0 | 0 | 1 | 0.98876 | -0.21618 | 0.4 | 1 | 1.1 | 0.9
12 | 1 | 0.037255 | 0.009337 | 0 | 0 | 1 | 0.98202 | -0.34647 | 0.4 | 1 | 1.1 | 0.9
13 | 1 | 0 | 0 | 0 | 0 | 1 | 0.98317 | -0.32399 | 0.4 | 1 | 1.1 | 0.9
14 | 1 | 0 | 0 | 0 | 0 | 1 | 0.98467 | -0.2948 | 0.4 | 1 | 1.1 | 0.9
24 | 1 | 0 | 0 | 0 | 0 | 1 | 0.98681 | -0.25315 | 0.4 | 1 | 1.1 | 0.9
34 | 1 | 0.0030927 | 0.0007751 | 0 | 0 | 1 | 0.98456 | -0.29701 | 0.4 | 1 | 1.1 | 0.9
25 | 1 | 0.015044 | 0.0037704 | 0 | 0 | 1 | 0.98506 | -0.28728 | 0.4 | 1 | 1.1 | 0.9
23 | 1 | 0.038475 | 0.0096427 | 0 | 0 | 1 | 0.99216 | -0.14992 | 0.4 | 1 | 1.1 | 0.9
33 | 1 | 0.022191 | 0.0055617 | 0 | 0 | 1 | 0.98432 | -0.30165 | 0.4 | 1 | 1.1 | 0.9
22 | 1 | 0 | 0 | 0 | 0 | 1 | 0.99457 | -0.10359 | 0.4 | 1 | 1.1 | 0.9
19 | 1 | 0.0040204 | 0.0010076 | 0 | 0 | 1 | 0.9933 | -0.12818 | 0.4 | 1 | 1.1 | 0.9
31 | 1 | 0.0044618 | 0.0011182 | 0 | 0 | 1 | 0.98436 | -0.30093 | 0.4 | 1 | 1.1 | 0.9
32 | 1 | 0.004542 | 0.0011383 | 0 | 0 | 1 | 0.98405 | -0.30702 | 0.4 | 1 | 1.1 | 0.9
28 | 1 | 0.0049577 | 0.0012425 | 0 | 0 | 1 | 0.98896 | -0.2122 | 0.4 | 1 | 1.1 | 0.9
36 | 1 | 0.0070325 | 0.0017625 | 0 | 0 | 1 | 0.98385 | -0.31089 | 0.4 | 1 | 1.1 | 0.9

## generator_data
GEN_BUS | PG | QG | QMAX | QMIN | VG | MBASE | GEN_STATUS | PMAX | PMIN
15 | 0.32563 | 0.082661 | 10 | -10 | 1 | 100 | 1 | 10 | 0

## branch_data
F_BUS | T_BUS | BR_R | BR_X | BR_B | RATE_A | RATE_B | RATE_C | TAP | SHIFT | BR_STATUS | ANGMIN | ANGMAX | P_in | Q_in | P_out | Q_out
1 | 2 | 3.284 | 2.1018 | 5.5147e-09 | 0 | 0 | 0 | 0 | 0 | 1 | -90 | 90 | 0.0013686 | 0.0003425 | -0.0013686 | -0.000343
1 | 11 | 8.3175 | 5.3232 | 1.3967e-08 | 0 | 0 | 0 | 0 | 0 | 1 | -90 | 90 | -0.0024673 | -0.00061787 | 0.0024679 | 0.00061686
11 | 10 | 0.34527 | 0.22097 | 5.7979e-10 | 0 | 0 | 0 | 0 | 0 | 1 | -90 | 90 | -0.0058497 | -0.0014644 | 0.0058498 | 0.0014645
10 | 30 | 10.2082 | 6.5333 | 1.7142e-08 | 0 | 0 | 0 | 0 | 0 | 1 | -90 | 90 | -0.006562 | -0.0016429 | 0.0065668 | 0.0016443
30 | 29 | 1.156 | 0.73987 | 1.9413e-09 | 0 | 0 | 0 | 0 | 0 | 1 | -90 | 90 | -0.017467 | -0.0043761 | 0.01747 | 0.0043783
26 | 27 | 1.0963 | 0.70163 | 1.841e-09 | 0 | 0 | 0 | 0 | 0 | 1 | -90 | 90 | 0.032619 | 0.0081846 | -0.032607 | -0.0081767
26 | 21 | 1.2177 | 0.77933 | 2.0449e-09 | 0 | 0 | 0 | 0 | 0 | 1 | -90 | 90 | -0.038393 | -0.0096316 | 0.038412 | 0.0096438
27 | 28 | 1.2393 | 0.79313 | 2.0811e-09 | 0 | 0 | 0 | 0 | 0 | 1 | -90 | 90 | 0.026232 | 0.0065791 | -0.026223 | -0.0065734
21 | 20 | 0.88396 | 0.56573 | 1.4844e-09 | 0 | 0 | 0 | 0 | 0 | 1 | -90 | 90 | -0.040533 | -0.010175 | 0.040548 | 0.010185
20 | 18 | 1.7124 | 1.0959 | 2.8756e-09 | 0 | 0 | 0 | 0 | 0 | 1 | -90 | 90 | -0.044772 | -0.011244 | 0.04481 | 0.011267
18 | 19 | 2.9336 | 1.8775 | 4.9263e-09 | 0 | 0 | 0 | 0 | 0 | 1 | -90 | 90 | -0.048723 | -0.012248 | 0.048798 | 0.012296
3 | 4 | 0.7095 | 0.45408 | 1.1914e-09 | 0 | 0 | 0 | 0 | 0 | 1 | -90 | 90 | -0.041389 | -0.010373 | 0.041402 | 0.010381
4 | 6 | 3.8232 | 2.4468 | 6.4201e-09 | 0 | 0 | 0 | 0 | 0 | 1 | -90 | 90 | -0.047825 | -0.011991 | 0.047919 | 0.012051
6 | 7 | 1.0032 | 0.64207 | 1.6847e-09 | 0 | 0 | 0 | 0 | 0 | 1 | -90 | 90 | -0.053816 | -0.013528 | 0.053847 | 0.013548
7 | 8 | 0.65325 | 0.41808 | 1.097e-09 | 0 | 0 | 0 | 0 | 0 | 1 | -90 | 90 | -0.060698 | -0.015265 | 0.060723 | 0.015281
8 | 9 | 0.77171 | 0.49389 | 1.2959e-09 | 0 | 0 | 0 | 0 | 0 | 1 | -90 | 90 | -0.064384 | -0.016199 | 0.064418 | 0.016221
9 | 15 | 1.9162 | 1.2264 | 3.2178e-09 | 0 | 0 | 0 | 0 | 0 | 1 | -90 | 90 | -0.068082 | -0.017139 | 0.068176 | 0.017199
15 | 16 | 1.4216 | 0.90984 | 4.7746e-09 | 0 | 0 | 0 | 0 | 0 | 1 | -90 | 90 | 0.20431 | 0.051952 | -0.20367 | -0.051548
15 | 17 | 5.5014 | 3.5209 | 9.2383e-09 | 0 | 0 | 0 | 0 | 0 | 1 | -90 | 90 | 0.053145 | 0.01351 | -0.052979 | -0.013405
16 | 22 | 1.318 | 0.84352 | 2.2133e-09 | 0 | 0 | 0 | 0 | 0 | 1 | -90 | 90 | 0.1334 | 0.033935 | -0.13315 | -0.033774
17 | 19 | 5.3374 | 3.4159 | 8.9629e-09 | 0 | 0 | 0 | 0 | 0 | 1 | -90 | 90 | 0.052979 | 0.013405 | -0.052819 | -0.013303
29 | 28 | 0.82056 | 0.52516 | 1.3779e-09 | 0 | 0 | 0 | 0 | 0 | 1 | -90 | 90 | -0.021261 | -0.0053284 | 0.021265 | 0.0053309
12 | 13 | 2.611 | 1.6711 | 4.3846e-09 | 0 | 0 | 0 | 0 | 0 | 1 | -90 | 90 | -0.037255 | -0.009337 | 0.037295 | 0.0093622
13 | 14 | 3.4003 | 2.1762 | 5.71e-09 | 0 | 0 | 0 | 0 | 0 | 1 | -90 | 90 | -0.037295 | -0.0093621 | 0.037347 | 0.0093949
14 | 24 | 2.9004 | 1.8562 | 4.8705e-09 | 0 | 0 | 0 | 0 | 0 | 1 | -90 | 90 | -0.062638 | -0.015736 | 0.062763 | 0.015816
14 | 34 | 0.38103 | 0.24386 | 6.3985e-10 | 0 | 0 | 0 | 0 | 0 | 1 | -90 | 90 | 0.025291 | 0.0063415 | -0.025289 | -0.0063398
24 | 25 | 4.7843 | 3.062 | 8.0342e-09 | 0 | 0 | 0 | 0 | 0 | 1 | -90 | 90 | 0.031146 | 0.0078295 | -0.031095 | -0.0077978
24 | 23 | 4.8387 | 3.0968 | 8.1255e-09 | 0 | 0 | 0 | 0 | 0 | 1 | -90 | 90 | -0.093909 | -0.023645 | 0.094375 | 0.023942
34 | 33 | 0.90757 | 0.58084 | 1.524e-09 | 0 | 0 | 0 | 0 | 0 | 1 | -90 | 90 | 0.022196 | 0.0055647 | -0.022191 | -0.0055617
25 | 31 | 3.6993 | 2.3676 | 6.2122e-09 | 0 | 0 | 0 | 0 | 0 | 1 | -90 | 90 | 0.016051 | 0.0040274 | -0.016041 | -0.0040213
23 | 22 | 1.5509 | 0.99258 | 2.6044e-09 | 0 | 0 | 0 | 0 | 0 | 1 | -90 | 90 | -0.13285 | -0.033585 | 0.13315 | 0.033774
31 | 32 | 2.2843 | 1.4619 | 3.8359e-09 | 0 | 0 | 0 | 0 | 0 | 1 | -90 | 90 | 0.011579 | 0.0029031 | -0.011576 | -0.0029013
32 | 36 | 2.3885 | 1.5286 | 4.0109e-09 | 0 | 0 | 0 | 0 | 0 | 1 | -90 | 90 | 0.0070338 | 0.001763 | -0.0070325 | -0.0017625