## bus_data
BUS_I | BUS_TYPE | Pd | Qd | Gs | Bs | area | Vm | Va | baseKV | zone | Vmax | Vmin
1 | 1 | 0.01505 | 0.0037719 | 0 | 0 | 1 | 0.99019 | -0.18862 | 0.4 | 1 | 1.1 | 0.9
2 | 1 | 0.017596 | 0.00441 | 0 | 0 | 1 | 0.98967 | -0.19876 | 0.4 | 1 | 1.1 | 0.9
3 | 1 | 0 | 0 | 0 | 0 | 1 | 0.99252 | -0.14368 | 0.4 | 1 | 1.1 | 0.9
4 | 1 | 0.0094423 | 0.0023665 | 0 | 0 | 1 | 0.98958 | -0.20047 | 0.4 | 1 | 1.1 | 0.9
5 | 1 | 0.011798 | 0.0029568 | 0 | 0 | 1 | 0.99202 | -0.15333 | 0.4 | 1 | 1.1 | 0.9
6 | 1 | 0 | 0 | 0 | 0 | 1 | 0.99331 | -0.12838 | 0.4 | 1 | 1.1 | 0.9
7 | 1 | 0.0094439 | 0.0023669 | 0 | 0 | 1 | 0.98958 | -0.20048 | 0.4 | 1 | 1.1 | 0.9
8 | 1 | 0.0092683 | 0.0023228 | 0 | 0 | 1 | 0.99195 | -0.15471 | 0.4 | 1 | 1.1 | 0.9
9 | 1 | 0.0091709 | 0.0022984 | 0 | 0 | 1 | 0.993 | -0.13438 | 0.4 | 1 | 1.1 | 0.9
10 | 1 | 0.026147 | 0.0065531 | 0 | 0 | 1 | 0.99474 | -0.10081 | 0.4 | 1 | 1.1 | 0.9
22 | 1 | 0.0045937 | 0.0011513 | 0 | 0 | 1 | 0.99479 | -0.099875 | 0.4 | 1 | 1.1 | 0.9
20 | 1 | 0.014971 | 0.0037521 | 0 | 0 | 1 | 0.99909 | -0.017341 | 0.4 | 1 | 1.1 | 0.9
11 | 1 | 0.0073545 | 0.0018432 | 0 | 0 | 1 | 0.98886 | -0.21421 | 0.4 | 1 | 1.1 | 0.9
12 | 1 | 0.020744 | 0.0051989 | 0 | 0 | 1 | 0.99042 | -0.18406 | 0.4 | 1 | 1.1 | 0.9
13 | 1 | 0.0088858 | 0.002227 | 0 | 0 | 1 | 0.98873 | -0.21682 | 0.4 | 1 | 1.1 | 0.9
14 | 1 | 0 | 0 | 0 | 0 | 1 | 0.99251 | -0.14357 | 0.4 | 1 | 1.1 | 0.9
15 | 1 | 0 | 0 | 0 | 0 | 1 | 0.98775 | -0.23568 | 0.4 | 1 | 1.1 | 0.9
16 | 1 | 0 | 0 | 0 | 0 | 1 | 0.9951 | -0.09377 | 0.4 | 1 | 1.1 | 0.9
17 | 1 | 0 | 0 | 0 | 0 | 1 | 0.99126 | -0.16785 | 0.4 | 1 | 1.1 | 0.9
18 | 1 | 0 | 0 | 0 | 0 | 1 | 0.98655 | -0.25907 | 0.4 | 1 | 1.1 | 0.9
25 | 1 | 0.01512 | 0.0037894 | 0 | 0 | 1 | 0.99536 | -0.088817 | 0.4 | 1 | 1.1 | 0.9
29 | 1 | 0.019391 | 0.0048598 | 0 | 0 | 1 | 0.99116 | -0.16966 | 0.4 | 1 | 1.1 | 0.9
27 | 1 | 0.013227 | 0.0033149 | 0 | 0 | 1 | 0.98552 | -0.27909 | 0.4 | 1 | 1.1 | 0.9
23 | 1 | 0.015677 | 0.0039291 | 0 | 0 | 1 | 0.99685 | -0.060142 | 0.4 | 1 | 1.1 | 0.9
26 | 1 | 0.0058303 | 0.0014612 | 0 | 0 | 1 | 0.98532 | -0.28308 | 0.4 | 1 | 1.1 | 0.9
19 | 3 | 0.014508 | 0.0036359 | 0 | 0 | 1 | 1 | 0 | 0.4 | 1 | 1.1 | 0.9
21 | 1 | 0 | 0 | 0 | 0 | 1 | 0.99764 | -0.045129 | 0.4 | 1 | 1.1 | 0.9
24 | 1 | 0 | 0 | 0 | 0 | 1 | 0.99731 | -0.051387 | 0.4 | 1 | 1.1 | 0.9
32 | 1 | 0.010322 | 0.002587 | 0 | 0 | 1 | 0.99695 | -0.058354 | 0.4 | 1 | 1.1 | 0.9

## generator_data
GEN_BUS | PG | QG | QMAX | QMIN | VG | MBASE | GEN_STATUS | PMAX | PMIN
19 | 0.26031 | 0.065919 | 10 | -10 | 1 | 100 | 1 | 10 | 0

## branch_data
F_BUS | T_BUS | BR_R | BR_X | BR_B | RATE_A | RATE_B | RATE_C | TAP | SHIFT | BR_STATUS | ANGMIN | ANGMAX | P_in | Q_in | P_out | Q_out
1 | 2 | 1.2204 | 0.78108 | 2.0494e-09 | 0 | 0 | 0 | 0 | 0 | 1 | -90 | 90 | 0.036501 | 0.0091554 | -0.036484 | -0.0091443
1 | 3 | 3.8413 | 2.4584 | 6.4505e-09 | 0 | 0 | 0 | 0 | 0 | 1 | -90 | 90 | -0.051551 | -0.012927 | 0.051662 | 0.012997
2 | 4 | 0.39779 | 0.25459 | 6.68e-10 | 0 | 0 | 0 | 0 | 0 | 1 | -90 | 90 | 0.018888 | 0.0047343 | -0.018886 | -0.0047333
3 | 5 | 2.0211 | 1.2935 | 3.394e-09 | 0 | 0 | 0 | 0 | 0 | 1 | -90 | 90 | 0.021076 | 0.0052858 | -0.021067 | -0.0052799
3 | 6 | 0.93133 | 0.59605 | 1.564e-09 | 0 | 0 | 0 | 0 | 0 | 1 | -90 | 90 | -0.072738 | -0.018283 | 0.072791 | 0.018317
4 | 7 | 0.0042849 | 0.0027424 | 7.1955e-12 | 0 | 0 | 0 | 0 | 0 | 1 | -90 | 90 | 0.0094439 | 0.0023669 | -0.0094439 | -0.0023669
5 | 8 | 0.65653 | 0.42018 | 1.1025e-09 | 0 | 0 | 0 | 0 | 0 | 1 | -90 | 90 | 0.0092689 | 0.0023231 | -0.0092682 | -0.0023228
6 | 9 | 2.8924 | 1.8511 | 4.8572e-09 | 0 | 0 | 0 | 0 | 0 | 1 | -90 | 90 | 0.0091735 | 0.0022996 | -0.0091709 | -0.0022984
6 | 10 | 1.4932 | 0.95567 | 2.5076e-09 | 0 | 0 | 0 | 0 | 0 | 1 | -90 | 90 | -0.081965 | -0.020617 | 0.082073 | 0.020686
10 | 22 | 0.038566 | 0.024682 | 6.4763e-11 | 0 | 0 | 0 | 0 | 0 | 1 | -90 | 90 | -0.10822 | -0.027239 | 0.10823 | 0.027242
22 | 20 | 3.2678 | 2.0914 | 5.4876e-09 | 0 | 0 | 0 | 0 | 0 | 1 | -90 | 90 | -0.11282 | -0.028393 | 0.11327 | 0.028679
20 | 19 | 0.60912 | 0.38984 | 1.0229e-09 | 0 | 0 | 0 | 0 | 0 | 1 | -90 | 90 | -0.12824 | -0.032431 | 0.12834 | 0.032499
11 | 12 | 3.7491 | 2.3995 | 6.2958e-09 | 0 | 0 | 0 | 0 | 0 | 1 | -90 | 90 | -0.035359 | -0.0088827 | 0.03541 | 0.0089147
11 | 13 | 0.40851 | 0.26145 | 6.86e-10 | 0 | 0 | 0 | 0 | 0 | 1 | -90 | 90 | 0.028004 | 0.0070395 | -0.028001 | -0.0070374
12 | 14 | 3.1829 | 2.037 | 5.3449e-09 | 0 | 0 | 0 | 0 | 0 | 1 | -90 | 90 | -0.056154 | -0.014114 | 0.056262 | 0.014183
13 | 15 | 4.3324 | 2.7727 | 7.2752e-09 | 0 | 0 | 0 | 0 | 0 | 1 | -90 | 90 | 0.019115 | 0.0048104 | -0.019098 | -0.0048
14 | 16 | 2.9222 | 1.8702 | 4.9072e-09 | 0 | 0 | 0 | 0 | 0 | 1 | -90 | 90 | -0.075677 | -0.019057 | 0.075858 | 0.019172
14 | 17 | 5.5211 | 3.5335 | 9.2714e-09 | 0 | 0 | 0 | 0 | 0 | 1 | -90 | 90 | 0.019415 | 0.0048743 | -0.019392 | -0.0048608
15 | 18 | 5.3587 | 3.4296 | 8.9988e-09 | 0 | 0 | 0 | 0 | 0 | 1 | -90 | 90 | 0.019098 | 0.0048001 | -0.019076 | -0.0047873
16 | 25 | 0.29147 | 0.18654 | 4.8945e-10 | 0 | 0 | 0 | 0 | 0 | 1 | -90 | 90 | -0.075858 | -0.019172 | 0.075876 | 0.019184
17 | 29 | 0.4118 | 0.26355 | 6.9153e-10 | 0 | 0 | 0 | 0 | 0 | 1 | -90 | 90 | 0.019392 | 0.0048608 | -0.019391 | -0.0048598
18 | 27 | 4.5782 | 2.9301 | 7.6881e-09 | 0 | 0 | 0 | 0 | 0 | 1 | -90 | 90 | 0.019076 | 0.0047873 | -0.019058 | -0.0047764
25 | 23 | 1.4082 | 0.90123 | 2.3647e-09 | 0 | 0 | 0 | 0 | 0 | 1 | -90 | 90 | -0.090996 | -0.022973 | 0.091121 | 0.023053
27 | 26 | 2.9739 | 1.9033 | 4.9939e-09 | 0 | 0 | 0 | 0 | 0 | 1 | -90 | 90 | 0.0058314 | 0.0014614 | -0.0058303 | -0.0014612
23 | 21 | 0.62991 | 0.40314 | 1.0578e-09 | 0 | 0 | 0 | 0 | 0 | 1 | -90 | 90 | -0.1068 | -0.026982 | 0.10688 | 0.027031
19 | 21 | 1.7312 | 1.108 | 2.9072e-09 | 0 | 0 | 0 | 0 | 0 | 1 | -90 | 90 | 0.11746 | 0.029784 | -0.1172 | -0.029621
21 | 24 | 2.7033 | 1.7301 | 4.5396e-09 | 0 | 0 | 0 | 0 | 0 | 1 | -90 | 90 | 0.010329 | 0.0025902 | -0.010326 | -0.0025887
24 | 32 | 3.008 | 1.9251 | 5.0512e-09 | 0 | 0 | 0 | 0 | 0 | 1 | -90 | 90 | 0.010326 | 0.0025887 | -0.010322 | -0.002587