## bus_data
BUS_I | BUS_TYPE | Pd | Qd | Gs | Bs | area | Vm | Va | baseKV | zone | Vmax | Vmin
1 | 1 | 0.0033851 | 0.00084838 | 0 | 0 | 1 | 0.97497 | -0.48092 | 0.4 | 1 | 1.1 | 0.9
2 | 1 | 0.0057407 | 0.0014388 | 0 | 0 | 1 | 0.97575 | -0.46572 | 0.4 | 1 | 1.1 | 0.9
3 | 1 | 0.0053945 | 0.001352 | 0 | 0 | 1 | 0.97465 | -0.48728 | 0.4 | 1 | 1.1 | 0.9
4 | 1 | 0.0044365 | 0.0011119 | 0 | 0 | 1 | 0.97679 | -0.4452 | 0.4 | 1 | 1.1 | 0.9
5 | 1 | 0.0035259 | 0.00088367 | 0 | 0 | 1 | 0.97402 | -0.49973 | 0.4 | 1 | 1.1 | 0.9
73 | 1 | 0.0019575 | 0.00049059 | 0 | 0 | 1 | 0.99934 | -0.012405 | 0.4 | 1 | 1.1 | 0.9
74 | 1 | 0.0023259 | 0.00058292 | 0 | 0 | 1 | 0.99911 | -0.016733 | 0.4 | 1 | 1.1 | 0.9
72 | 3 | 0.002327 | 0.0005832 | 0 | 0 | 1 | 1 | 0 | 0.4 | 1 | 1.1 | 0.9
40 | 1 | 0.0038299 | 0.00095988 | 0 | 0 | 1 | 0.97771 | -0.42715 | 0.4 | 1 | 1.1 | 0.9
75 | 1 | 0.0018989 | 0.00047591 | 0 | 0 | 1 | 0.99716 | -0.053543 | 0.4 | 1 | 1.1 | 0.9
76 | 1 | 0.0020202 | 0.00050631 | 0 | 0 | 1 | 0.99677 | -0.060816 | 0.4 | 1 | 1.1 | 0.9
39 | 1 | 0.002951 | 0.0007396 | 0 | 0 | 1 | 0.97358 | -0.50826 | 0.4 | 1 | 1.1 | 0.9
70 | 1 | 0.0019574 | 0.00049056 | 0 | 0 | 1 | 0.99981 | -0.0034934 | 0.4 | 1 | 1.1 | 0.9
69 | 1 | 0.002095 | 0.00052507 | 0 | 0 | 1 | 0.99746 | -0.048072 | 0.4 | 1 | 1.1 | 0.9
38 | 1 | 0.0047051 | 0.0011792 | 0 | 0 | 1 | 0.97855 | -0.41085 | 0.4 | 1 | 1.1 | 0.9
78 | 1 | 0.0020223 | 0.00050684 | 0 | 0 | 1 | 0.99598 | -0.075891 | 0.4 | 1 | 1.1 | 0.9
79 | 1 | 0.0020165 | 0.00050539 | 0 | 0 | 1 | 0.9944 | -0.10582 | 0.4 | 1 | 1.1 | 0.9
77 | 1 | 0.0019001 | 0.0004762 | 0 | 0 | 1 | 0.99638 | -0.068267 | 0.4 | 1 | 1.1 | 0.9
31 | 1 | 0.0027998 | 0.00070169 | 0 | 0 | 1 | 0.97354 | -0.50911 | 0.4 | 1 | 1.1 | 0.9
68 | 1 | 0.0019312 | 0.000484 | 0 | 0 | 1 | 0.99702 | -0.056429 | 0.4 | 1 | 1.1 | 0.9
6 | 1 | 0.0038687 | 0.00096958 | 0 | 0 | 1 | 0.98705 | -0.24701 | 0.4 | 1 | 1.1 | 0.9
7 | 1 | 0 | 0 | 0 | 0 | 1 | 0.9872 | -0.24417 | 0.4 | 1 | 1.1 | 0.9
8 | 1 | 0 | 0 | 0 | 0 | 1 | 0.98759 | -0.2366 | 0.4 | 1 | 1.1 | 0.9
9 | 1 | 0.0022034 | 0.00055222 | 0 | 0 | 1 | 0.98715 | -0.24518 | 0.4 | 1 | 1.1 | 0.9
42 | 1 | 0.0024553 | 0.00061535 | 0 | 0 | 1 | 0.9914 | -0.16334 | 0.4 | 1 | 1.1 | 0.9
43 | 1 | 0.0033394 | 0.00083692 | 0 | 0 | 1 | 0.98548 | -0.27736 | 0.4 | 1 | 1.1 | 0.9
67 | 1 | 0.002204 | 0.00055238 | 0 | 0 | 1 | 0.98713 | -0.24546 | 0.4 | 1 | 1.1 | 0.9
41 | 1 | 0.0098484 | 0.0024682 | 0 | 0 | 1 | 0.9915 | -0.16149 | 0.4 | 1 | 1.1 | 0.9
44 | 1 | 0.0040423 | 0.0010131 | 0 | 0 | 1 | 0.98518 | -0.28299 | 0.4 | 1 | 1.1 | 0.9
33 | 1 | 0 | 0 | 0 | 0 | 1 | 0.97126 | -0.55408 | 0.4 | 1 | 1.1 | 0.9
34 | 1 | 0.0025868 | 0.00064831 | 0 | 0 | 1 | 0.97124 | -0.55462 | 0.4 | 1 | 1.1 | 0.9
32 | 1 | 0.0039664 | 0.00099407 | 0 | 0 | 1 | 0.97133 | -0.55269 | 0.4 | 1 | 1.1 | 0.9
71 | 1 | 0.0026469 | 0.00066337 | 0 | 0 | 1 | 0.97122 | -0.55501 | 0.4 | 1 | 1.1 | 0.9
10 | 1 | 0.0029123 | 0.0007299 | 0 | 0 | 1 | 0.97187 | -0.54202 | 0.4 | 1 | 1.1 | 0.9
11 | 1 | 0.0020222 | 0.00050681 | 0 | 0 | 1 | 0.97178 | -0.54388 | 0.4 | 1 | 1.1 | 0.9
12 | 1 | 0.001393 | 0.00034913 | 0 | 0 | 1 | 0.97194 | -0.54065 | 0.4 | 1 | 1.1 | 0.9
13 | 1 | 0.0013911 | 0.00034864 | 0 | 0 | 1 | 0.97177 | -0.54409 | 0.4 | 1 | 1.1 | 0.9
14 | 1 | 0.0020229 | 0.00050698 | 0 | 0 | 1 | 0.97197 | -0.54003 | 0.4 | 1 | 1.1 | 0.9
18 | 1 | 0.0050702 | 0.0012707 | 0 | 0 | 1 | 0.99222 | -0.14784 | 0.4 | 1 | 1.1 | 0.9
16 | 1 | 0.0064423 | 0.0016146 | 0 | 0 | 1 | 0.99373 | -0.11897 | 0.4 | 1 | 1.1 | 0.9
20 | 1 | 0.0013267 | 0.0003325 | 0 | 0 | 1 | 0.97157 | -0.54794 | 0.4 | 1 | 1.1 | 0.9
23 | 1 | 0.0029887 | 0.00074904 | 0 | 0 | 1 | 0.97228 | -0.53406 | 0.4 | 1 | 1.1 | 0.9
21 | 1 | 0.0048496 | 0.0012154 | 0 | 0 | 1 | 0.97139 | -0.55152 | 0.4 | 1 | 1.1 | 0.9
24 | 1 | 0.0017125 | 0.00042919 | 0 | 0 | 1 | 0.97242 | -0.53128 | 0.4 | 1 | 1.1 | 0.9
15 | 1 | 0.0034668 | 0.00086887 | 0 | 0 | 1 | 0.99458 | -0.10265 | 0.4 | 1 | 1.1 | 0.9
17 | 1 | 0.0019312 | 0.000484 | 0 | 0 | 1 | 0.99615 | -0.072917 | 0.4 | 1 | 1.1 | 0.9
19 | 1 | 0.0018123 | 0.0004542 | 0 | 0 | 1 | 0.99653 | -0.065672 | 0.4 | 1 | 1.1 | 0.9
25 | 1 | 0.0013466 | 0.0003375 | 0 | 0 | 1 | 0.97243 | -0.53102 | 0.4 | 1 | 1.1 | 0.9
26 | 1 | 0.001406 | 0.00035238 | 0 | 0 | 1 | 0.97246 | -0.53046 | 0.4 | 1 | 1.1 | 0.9
27 | 1 | 0.0017141 | 0.00042958 | 0 | 0 | 1 | 0.97269 | -0.52598 | 0.4 | 1 | 1.1 | 0.9
28 | 1 | 0.0013479 | 0.00033783 | 0 | 0 | 1 | 0.97271 | -0.52553 | 0.4 | 1 | 1.1 | 0.9
29 | 1 | 0.0026983 | 0.00067625 | 0 | 0 | 1 | 0.97292 | -0.52139 | 0.4 | 1 | 1.1 | 0.9
30 | 1 | 0.0014642 | 0.00036697 | 0 | 0 | 1 | 0.97297 | -0.52033 | 0.4 | 1 | 1.1 | 0.9
22 | 1 | 0.0027437 | 0.00068765 | 0 | 0 | 1 | 0.97136 | -0.55217 | 0.4 | 1 | 1.1 | 0.9
35 | 1 | 0.0034064 | 0.00085373 | 0 | 0 | 1 | 0.98088 | -0.3654 | 0.4 | 1 | 1.1 | 0.9
36 | 1 | 0.0094877 | 0.0023778 | 0 | 0 | 1 | 0.97941 | -0.39397 | 0.4 | 1 | 1.1 | 0.9
37 | 1 | 0 | 0 | 0 | 0 | 1 | 0.98348 | -0.31495 | 0.4 | 1 | 1.1 | 0.9
59 | 1 | 0.0077549 | 0.0019436 | 0 | 0 | 1 | 0.98835 | -0.22119 | 0.4 | 1 | 1.1 | 0.9
58 | 1 | 0.0061414 | 0.0015392 | 0 | 0 | 1 | 0.99059 | -0.17824 | 0.4 | 1 | 1.1 | 0.9
60 | 1 | 0.002867 | 0.00071855 | 0 | 0 | 1 | 0.99084 | -0.17361 | 0.4 | 1 | 1.1 | 0.9
61 | 1 | 0.0020585 | 0.0005159 | 0 | 0 | 1 | 0.99267 | -0.13863 | 0.4 | 1 | 1.1 | 0.9
66 | 1 | 0.0020595 | 0.00051615 | 0 | 0 | 1 | 0.99339 | -0.12493 | 0.4 | 1 | 1.1 | 0.9
80 | 1 | 0.0020155 | 0.00050513 | 0 | 0 | 1 | 0.99361 | -0.12073 | 0.4 | 1 | 1.1 | 0.9
45 | 1 | 0.011412 | 0.0028601 | 0 | 0 | 1 | 0.98167 | -0.35115 | 0.4 | 1 | 1.1 | 0.9
54 | 1 | 0 | 0 | 0 | 0 | 1 | 0.98096 | -0.36504 | 0.4 | 1 | 1.1 | 0.9
52 | 1 | 0.012595 | 0.0031566 | 0 | 0 | 1 | 0.97977 | -0.38824 | 0.4 | 1 | 1.1 | 0.9
46 | 1 | 0.0024674 | 0.0006184 | 0 | 0 | 1 | 0.97606 | -0.46091 | 0.4 | 1 | 1.1 | 0.9
47 | 1 | 0.0024697 | 0.00061896 | 0 | 0 | 1 | 0.97575 | -0.46702 | 0.4 | 1 | 1.1 | 0.9
48 | 1 | 0.002503 | 0.0006273 | 0 | 0 | 1 | 0.97639 | -0.45442 | 0.4 | 1 | 1.1 | 0.9
49 | 1 | 0.0030767 | 0.00077109 | 0 | 0 | 1 | 0.97544 | -0.47326 | 0.4 | 1 | 1.1 | 0.9
50 | 1 | 0 | 0 | 0 | 0 | 1 | 0.97724 | -0.43777 | 0.4 | 1 | 1.1 | 0.9
55 | 1 | 0.0039071 | 0.00097921 | 0 | 0 | 1 | 0.97506 | -0.48071 | 0.4 | 1 | 1.1 | 0.9
53 | 1 | 0.0026431 | 0.00066243 | 0 | 0 | 1 | 0.97795 | -0.42383 | 0.4 | 1 | 1.1 | 0.9
63 | 1 | 0 | 0 | 0 | 0 | 1 | 0.97687 | -0.44501 | 0.4 | 1 | 1.1 | 0.9
56 | 1 | 0.015692 | 0.0039328 | 0 | 0 | 1 | 0.97484 | -0.48506 | 0.4 | 1 | 1.1 | 0.9
51 | 1 | 0.0052185 | 0.0013079 | 0 | 0 | 1 | 0.97898 | -0.4038 | 0.4 | 1 | 1.1 | 0.9
62 | 1 | 0.0075733 | 0.0018981 | 0 | 0 | 1 | 0.97683 | -0.44589 | 0.4 | 1 | 1.1 | 0.9
57 | 1 | 0.0049855 | 0.0012495 | 0 | 0 | 1 | 0.9746 | -0.48976 | 0.4 | 1 | 1.1 | 0.9
65 | 1 | 0.01131 | 0.0028344 | 0 | 0 | 1 | 0.97451 | -0.49146 | 0.4 | 1 | 1.1 | 0.9

## generator_data
GEN_BUS | PG | QG | QMAX | QMIN | VG | MBASE | GEN_STATUS | PMAX | PMIN
72 | 0.27478 | 0.070683 | 10 | -10 | 1 | 100 | 1 | 10 | 0

## branch_data
F_BUS | T_BUS | BR_R | BR_X | BR_B | RATE_A | RATE_B | RATE_C | TAP | SHIFT | BR_STATUS | ANGMIN | ANGMAX | P_in | Q_in | P_out | Q_out
1 | 2 | 1.0702 | 0.68494 | 1.7972e-09 | 0 | 0 | 0 | 0 | 0 | 1 | -90 | 90 | -0.06073 | -0.015272 | 0.060774 | 0.0153
1 | 3 | 0.47326 | 0.30288 | 7.9473e-10 | 0 | 0 | 0 | 0 | 0 | 1 | -90 | 90 | 0.057345 | 0.014424 | -0.057328 | -0.014413
2 | 4 | 1.3213 | 0.84566 | 2.2189e-09 | 0 | 0 | 0 | 0 | 0 | 1 | -90 | 90 | -0.066515 | -0.016739 | 0.06658 | 0.016781
3 | 5 | 1.0221 | 0.65412 | 1.7163e-09 | 0 | 0 | 0 | 0 | 0 | 1 | -90 | 90 | 0.051933 | 0.013061 | -0.051903 | -0.013041
4 | 40 | 1.0914 | 0.69851 | 1.8328e-09 | 0 | 0 | 0 | 0 | 0 | 1 | -90 | 90 | -0.071017 | -0.017893 | 0.071078 | 0.017932
5 | 39 | 0.75098 | 0.48063 | 1.2611e-09 | 0 | 0 | 0 | 0 | 0 | 1 | -90 | 90 | 0.048377 | 0.012158 | -0.048357 | -0.012145
73 | 74 | 0.15219 | 0.097402 | 2.5557e-10 | 0 | 0 | 0 | 0 | 0 | 1 | -90 | 90 | 0.12965 | 0.033407 | -0.12962 | -0.033389
73 | 72 | 0.42989 | 0.27513 | 7.219e-10 | 0 | 0 | 0 | 0 | 0 | 1 | -90 | 90 | -0.1316 | -0.033898 | 0.13168 | 0.033948
74 | 75 | 1.3153 | 0.84181 | 2.2088e-09 | 0 | 0 | 0 | 0 | 0 | 1 | -90 | 90 | 0.12729 | 0.032807 | -0.12706 | -0.032661
72 | 70 | 0.11301 | 0.072325 | 1.8977e-10 | 0 | 0 | 0 | 0 | 0 | 1 | -90 | 90 | 0.14077 | 0.036152 | -0.14075 | -0.036136
40 | 38 | 0.93723 | 0.59982 | 1.5739e-09 | 0 | 0 | 0 | 0 | 0 | 1 | -90 | 90 | -0.074908 | -0.018891 | 0.074967 | 0.018929
75 | 76 | 0.2633 | 0.16851 | 4.4215e-10 | 0 | 0 | 0 | 0 | 0 | 1 | -90 | 90 | 0.12517 | 0.032185 | -0.12512 | -0.032157
76 | 77 | 0.27401 | 0.17537 | 4.6014e-10 | 0 | 0 | 0 | 0 | 0 | 1 | -90 | 90 | 0.1231 | 0.031651 | -0.12306 | -0.031622
39 | 31 | 0.079709 | 0.051014 | 1.3385e-10 | 0 | 0 | 0 | 0 | 0 | 1 | -90 | 90 | 0.045406 | 0.011406 | -0.045404 | -0.011404
70 | 69 | 1.459 | 0.93377 | 2.4501e-09 | 0 | 0 | 0 | 0 | 0 | 1 | -90 | 90 | 0.13879 | 0.035646 | -0.13849 | -0.035454
69 | 68 | 0.277 | 0.17728 | 4.6515e-10 | 0 | 0 | 0 | 0 | 0 | 1 | -90 | 90 | 0.1364 | 0.034929 | -0.13634 | -0.034894
38 | 36 | 0.91402 | 0.58497 | 1.5349e-09 | 0 | 0 | 0 | 0 | 0 | 1 | -90 | 90 | -0.079672 | -0.020108 | 0.079736 | 0.020149
78 | 79 | 1.1344 | 0.726 | 1.9049e-09 | 0 | 0 | 0 | 0 | 0 | 1 | -90 | 90 | 0.11909 | 0.03061 | -0.11892 | -0.0305
78 | 77 | 0.2846 | 0.18215 | 4.7793e-10 | 0 | 0 | 0 | 0 | 0 | 1 | -90 | 90 | -0.12111 | -0.031117 | 0.12116 | 0.031146
79 | 80 | 0.57366 | 0.36715 | 9.6334e-10 | 0 | 0 | 0 | 0 | 0 | 1 | -90 | 90 | 0.1169 | 0.029995 | -0.11682 | -0.029941
31 | 30 | 1.1201 | 0.71686 | 1.8809e-09 | 0 | 0 | 0 | 0 | 0 | 1 | -90 | 90 | 0.042605 | 0.010703 | -0.042582 | -0.010688
68 | 19 | 0.31055 | 0.19875 | 5.2149e-10 | 0 | 0 | 0 | 0 | 0 | 1 | -90 | 90 | 0.13441 | 0.03441 | -0.13435 | -0.034371
6 | 7 | 3.2005 | 2.0483 | 5.3745e-09 | 0 | 0 | 0 | 0 | 0 | 1 | -90 | 90 | -0.0038687 | -0.00096959 | 0.0038692 | 0.0009694
7 | 8 | 3.9939 | 2.5561 | 6.7068e-09 | 0 | 0 | 0 | 0 | 0 | 1 | -90 | 90 | -0.0082768 | -0.0020739 | 0.0082798 | 0.0020752
7 | 9 | 0.99949 | 0.63967 | 1.6784e-09 | 0 | 0 | 0 | 0 | 0 | 1 | -90 | 90 | 0.0044076 | 0.0011045 | -0.0044074 | -0.0011045
8 | 42 | 3.1669 | 2.0268 | 5.318e-09 | 0 | 0 | 0 | 0 | 0 | 1 | -90 | 90 | -0.10237 | -0.025989 | 0.10274 | 0.026221
8 | 43 | 1.9069 | 1.2204 | 3.2022e-09 | 0 | 0 | 0 | 0 | 0 | 1 | -90 | 90 | 0.094095 | 0.023914 | -0.093911 | -0.023797
9 | 67 | 0.54916 | 0.35146 | 9.2218e-10 | 0 | 0 | 0 | 0 | 0 | 1 | -90 | 90 | 0.002204 | 0.00055231 | -0.002204 | -0.00055238
42 | 41 | 0.078466 | 0.050218 | 1.3177e-10 | 0 | 0 | 0 | 0 | 0 | 1 | -90 | 90 | -0.10519 | -0.026836 | 0.1052 | 0.026842
43 | 44 | 0.27251 | 0.17441 | 4.5763e-10 | 0 | 0 | 0 | 0 | 0 | 1 | -90 | 90 | 0.090571 | 0.02296 | -0.090547 | -0.022944
41 | 18 | 0.52885 | 0.33846 | 8.8808e-10 | 0 | 0 | 0 | 0 | 0 | 1 | -90 | 90 | -0.11505 | -0.02931 | 0.11513 | 0.029358
44 | 45 | 3.4415 | 2.2025 | 5.7792e-09 | 0 | 0 | 0 | 0 | 0 | 1 | -90 | 90 | 0.086504 | 0.021931 | -0.086222 | -0.021751
33 | 34 | 0.4424 | 0.28314 | 7.4292e-10 | 0 | 0 | 0 | 0 | 0 | 1 | -90 | 90 | 0.0052336 | 0.0013117 | -0.0052335 | -0.0013117
33 | 32 | 1.1161 | 0.71433 | 1.8743e-09 | 0 | 0 | 0 | 0 | 0 | 1 | -90 | 90 | -0.0052336 | -0.0013117 | 0.005234 | 0.0013117
34 | 71 | 0.61338 | 0.39256 | 1.03e-09 | 0 | 0 | 0 | 0 | 0 | 1 | -90 | 90 | 0.0026468 | 0.00066333 | -0.0026468 | -0.0006634
32 | 22 | 0.24156 | 0.1546 | 4.0565e-10 | 0 | 0 | 0 | 0 | 0 | 1 | -90 | 90 | -0.0092003 | -0.0023059 | 0.0092005 | 0.002306
10 | 11 | 0.36551 | 0.23393 | 6.1379e-10 | 0 | 0 | 0 | 0 | 0 | 1 | -90 | 90 | 0.021542 | 0.0054023 | -0.02154 | -0.0054011
10 | 12 | 0.23759 | 0.15206 | 3.9898e-10 | 0 | 0 | 0 | 0 | 0 | 1 | -90 | 90 | -0.024454 | -0.0061322 | 0.024456 | 0.0061332
11 | 13 | 0.046445 | 0.029725 | 7.7994e-11 | 0 | 0 | 0 | 0 | 0 | 1 | -90 | 90 | 0.019518 | 0.0048943 | -0.019518 | -0.0048942
12 | 14 | 0.10078 | 0.064497 | 1.6923e-10 | 0 | 0 | 0 | 0 | 0 | 1 | -90 | 90 | -0.025849 | -0.0064823 | 0.02585 | 0.0064828
13 | 20 | 0.8985 | 0.57504 | 1.5088e-09 | 0 | 0 | 0 | 0 | 0 | 1 | -90 | 90 | 0.018127 | 0.0045455 | -0.018123 | -0.0045435
14 | 23 | 0.90776 | 0.58096 | 1.5244e-09 | 0 | 0 | 0 | 0 | 0 | 1 | -90 | 90 | -0.027872 | -0.0069898 | 0.02788 | 0.0069947
18 | 16 | 1.073 | 0.68673 | 1.8019e-09 | 0 | 0 | 0 | 0 | 0 | 1 | -90 | 90 | -0.1202 | -0.030629 | 0.12036 | 0.030736
16 | 15 | 0.57711 | 0.36935 | 9.6913e-10 | 0 | 0 | 0 | 0 | 0 | 1 | -90 | 90 | -0.12681 | -0.032351 | 0.12691 | 0.032415
20 | 21 | 0.90181 | 0.57716 | 1.5144e-09 | 0 | 0 | 0 | 0 | 0 | 1 | -90 | 90 | 0.016797 | 0.004211 | -0.016794 | -0.0042093
23 | 24 | 0.38164 | 0.24425 | 6.4088e-10 | 0 | 0 | 0 | 0 | 0 | 1 | -90 | 90 | -0.030869 | -0.0077438 | 0.030873 | 0.0077463
21 | 22 | 0.23031 | 0.1474 | 3.8675e-10 | 0 | 0 | 0 | 0 | 0 | 1 | -90 | 90 | 0.011945 | 0.0029938 | -0.011944 | -0.0029936
24 | 25 | 0.034467 | 0.022059 | 5.788e-11 | 0 | 0 | 0 | 0 | 0 | 1 | -90 | 90 | -0.032586 | -0.0081755 | 0.032586 | 0.0081758
15 | 17 | 1.0249 | 0.65597 | 1.7212e-09 | 0 | 0 | 0 | 0 | 0 | 1 | -90 | 90 | -0.13037 | -0.033284 | 0.13056 | 0.033404
17 | 19 | 0.24658 | 0.15781 | 4.1407e-10 | 0 | 0 | 0 | 0 | 0 | 1 | -90 | 90 | -0.13249 | -0.033887 | 0.13254 | 0.033917
25 | 26 | 0.069665 | 0.044585 | 1.1699e-10 | 0 | 0 | 0 | 0 | 0 | 1 | -90 | 90 | -0.033933 | -0.0085133 | 0.033933 | 0.0085139
26 | 27 | 0.53826 | 0.34449 | 9.0388e-10 | 0 | 0 | 0 | 0 | 0 | 1 | -90 | 90 | -0.035339 | -0.0088663 | 0.035347 | 0.008871
27 | 28 | 0.05154 | 0.032985 | 8.6549e-11 | 0 | 0 | 0 | 0 | 0 | 1 | -90 | 90 | -0.037061 | -0.0093006 | 0.037062 | 0.0093011
28 | 29 | 0.45716 | 0.29258 | 7.677e-10 | 0 | 0 | 0 | 0 | 0 | 1 | -90 | 90 | -0.03841 | -0.0096389 | 0.038417 | 0.0096437
29 | 30 | 0.1094 | 0.070017 | 1.8372e-10 | 0 | 0 | 0 | 0 | 0 | 1 | -90 | 90 | -0.041115 | -0.01032 | 0.041118 | 0.010321
35 | 36 | 1.3858 | 0.8869 | 2.3271e-09 | 0 | 0 | 0 | 0 | 0 | 1 | -90 | 90 | 0.089346 | 0.022605 | -0.089224 | -0.022527
35 | 37 | 2.3657 | 1.5141 | 3.9727e-09 | 0 | 0 | 0 | 0 | 0 | 1 | -90 | 90 | -0.092752 | -0.023458 | 0.092978 | 0.023602
37 | 59 | 4.4299 | 2.8352 | 7.4391e-09 | 0 | 0 | 0 | 0 | 0 | 1 | -90 | 90 | -0.092978 | -0.023602 | 0.093399 | 0.023871
59 | 58 | 1.8856 | 1.2068 | 3.1664e-09 | 0 | 0 | 0 | 0 | 0 | 1 | -90 | 90 | -0.10115 | -0.025814 | 0.10136 | 0.025948
58 | 60 | 0.19191 | 0.12282 | 3.2226e-10 | 0 | 0 | 0 | 0 | 0 | 1 | -90 | 90 | -0.10751 | -0.027487 | 0.10753 | 0.027503
60 | 61 | 1.4151 | 0.90569 | 2.3764e-09 | 0 | 0 | 0 | 0 | 0 | 1 | -90 | 90 | -0.1104 | -0.028221 | 0.11058 | 0.028341
61 | 66 | 0.54547 | 0.3491 | 9.1599e-10 | 0 | 0 | 0 | 0 | 0 | 1 | -90 | 90 | -0.11264 | -0.028857 | 0.11272 | 0.028904
66 | 80 | 0.16428 | 0.10514 | 2.7587e-10 | 0 | 0 | 0 | 0 | 0 | 1 | -90 | 90 | -0.11478 | -0.029421 | 0.1148 | 0.029436
45 | 54 | 0.80523 | 0.51535 | 1.3522e-09 | 0 | 0 | 0 | 0 | 0 | 1 | -90 | 90 | 0.07481 | 0.018891 | -0.07476 | -0.018859
54 | 52 | 1.3428 | 0.85938 | 2.2549e-09 | 0 | 0 | 0 | 0 | 0 | 1 | -90 | 90 | 0.07476 | 0.018859 | -0.074677 | -0.018807
52 | 51 | 1.0815 | 0.69217 | 1.8162e-09 | 0 | 0 | 0 | 0 | 0 | 1 | -90 | 90 | 0.062082 | 0.01565 | -0.062036 | -0.015621
46 | 47 | 0.62901 | 0.40256 | 1.0563e-09 | 0 | 0 | 0 | 0 | 0 | 1 | -90 | 90 | 0.041487 | 0.010416 | -0.041475 | -0.010408
46 | 48 | 0.63136 | 0.40407 | 1.0602e-09 | 0 | 0 | 0 | 0 | 0 | 1 | -90 | 90 | -0.043955 | -0.011034 | 0.043968 | 0.011043
47 | 49 | 0.68309 | 0.43718 | 1.1471e-09 | 0 | 0 | 0 | 0 | 0 | 1 | -90 | 90 | 0.039006 | 0.0097894 | -0.038994 | -0.0097821
48 | 50 | 1.5342 | 0.9819 | 2.5764e-09 | 0 | 0 | 0 | 0 | 0 | 1 | -90 | 90 | -0.046471 | -0.01167 | 0.046508 | 0.011694
49 | 55 | 0.88584 | 0.56694 | 1.4876e-09 | 0 | 0 | 0 | 0 | 0 | 1 | -90 | 90 | 0.035917 | 0.009011 | -0.035905 | -0.009003
50 | 53 | 1.1065 | 0.70818 | 1.8582e-09 | 0 | 0 | 0 | 0 | 0 | 1 | -90 | 90 | -0.054084 | -0.013593 | 0.05412 | 0.013616
50 | 63 | 4.0865 | 2.6153 | 6.8623e-09 | 0 | 0 | 0 | 0 | 0 | 1 | -90 | 90 | 0.0075761 | 0.0018992 | -0.0075735 | -0.0018982
55 | 56 | 0.5793 | 0.37075 | 9.7281e-10 | 0 | 0 | 0 | 0 | 0 | 1 | -90 | 90 | 0.031998 | 0.0080237 | -0.031991 | -0.0080196
53 | 51 | 1.5175 | 0.97122 | 2.5483e-09 | 0 | 0 | 0 | 0 | 0 | 1 | -90 | 90 | -0.056763 | -0.014278 | 0.056818 | 0.014313
63 | 62 | 0.49922 | 0.3195 | 8.3832e-10 | 0 | 0 | 0 | 0 | 0 | 1 | -90 | 90 | 0.0075735 | 0.0018982 | -0.0075732 | -0.0018981
56 | 57 | 1.2278 | 0.78581 | 2.0618e-09 | 0 | 0 | 0 | 0 | 0 | 1 | -90 | 90 | 0.016299 | 0.0040867 | -0.016296 | -0.0040845
57 | 65 | 0.63743 | 0.40796 | 1.0704e-09 | 0 | 0 | 0 | 0 | 0 | 1 | -90 | 90 | 0.01131 | 0.002835 | -0.011309 | -0.0028345