## bus_data
BUS_I | BUS_TYPE | Pd | Qd | Gs | Bs | area | Vm | Va | baseKV | zone | Vmax | Vmin
1 | 1 | 0.041894 | 0.0105 | 0 | 0 | 1 | 0.99202 | -0.15123 | 0.4 | 1 | 1.1 | 0.9
2 | 1 | 0 | 0 | 0 | 0 | 1 | 0.99528 | -0.089169 | 0.4 | 1 | 1.1 | 0.9
3 | 1 | 0 | 0 | 0 | 0 | 1 | 0.98928 | -0.20365 | 0.4 | 1 | 1.1 | 0.9
4 | 1 | 0 | 0 | 0 | 0 | 1 | 0.99722 | -0.052527 | 0.4 | 1 | 1.1 | 0.9
7 | 1 | 0 | 0 | 0 | 0 | 1 | 0.98728 | -0.24224 | 0.4 | 1 | 1.1 | 0.9
6 | 1 | 0 | 0 | 0 | 0 | 1 | 0.98541 | -0.27805 | 0.4 | 1 | 1.1 | 0.9
10 | 1 | 0 | 0 | 0 | 0 | 1 | 0.98793 | -0.22995 | 0.4 | 1 | 1.1 | 0.9
48 | 3 | 0.035201 | 0.0088223 | 0 | 0 | 1 | 1 | 0 | 0.4 | 1 | 1.1 | 0.9
29 | 1 | 0.022887 | 0.005736 | 0 | 0 | 1 | 0.99698 | -0.05713 | 0.4 | 1 | 1.1 | 0.9
5 | 1 | 0 | 0 | 0 | 0 | 1 | 0.97377 | -0.50488 | 0.4 | 1 | 1.1 | 0.9
13 | 1 | 0 | 0 | 0 | 0 | 1 | 0.97316 | -0.51683 | 0.4 | 1 | 1.1 | 0.9
41 | 1 | 0.015765 | 0.003951 | 0 | 0 | 1 | 0.97504 | -0.47985 | 0.4 | 1 | 1.1 | 0.9
36 | 1 | 0.0064035 | 0.0016049 | 0 | 0 | 1 | 0.98517 | -0.28282 | 0.4 | 1 | 1.1 | 0.9
38 | 1 | 0.0066921 | 0.0016772 | 0 | 0 | 1 | 0.98418 | -0.30172 | 0.4 | 1 | 1.1 | 0.9
8 | 1 | 0 | 0 | 0 | 0 | 1 | 0.98708 | -0.24605 | 0.4 | 1 | 1.1 | 0.9
25 | 1 | 0.028676 | 0.0071868 | 0 | 0 | 1 | 0.98583 | -0.27014 | 0.4 | 1 | 1.1 | 0.9
23 | 1 | 0.0031861 | 0.00079851 | 0 | 0 | 1 | 0.98705 | -0.24674 | 0.4 | 1 | 1.1 | 0.9
11 | 1 | 0.036472 | 0.0091407 | 0 | 0 | 1 | 0.98756 | -0.23722 | 0.4 | 1 | 1.1 | 0.9
12 | 1 | 0.056287 | 0.014107 | 0 | 0 | 1 | 0.9717 | -0.54574 | 0.4 | 1 | 1.1 | 0.9
42 | 1 | 0.0093213 | 0.0023361 | 0 | 0 | 1 | 0.97586 | -0.46375 | 0.4 | 1 | 1.1 | 0.9
35 | 1 | 0 | 0 | 0 | 0 | 1 | 0.9851 | -0.28404 | 0.4 | 1 | 1.1 | 0.9
37 | 1 | 0.0060126 | 0.0015069 | 0 | 0 | 1 | 0.98128 | -0.35798 | 0.4 | 1 | 1.1 | 0.9
26 | 1 | 0.0064676 | 0.0016209 | 0 | 0 | 1 | 0.98581 | -0.2706 | 0.4 | 1 | 1.1 | 0.9
24 | 1 | 0.0056881 | 0.0014256 | 0 | 0 | 1 | 0.98696 | -0.24851 | 0.4 | 1 | 1.1 | 0.9
61 | 1 | 0.015019 | 0.0037642 | 0 | 0 | 1 | 0.97375 | -0.50596 | 0.4 | 1 | 1.1 | 0.9
46 | 1 | 0 | 0 | 0 | 0 | 1 | 0.97391 | -0.50284 | 0.4 | 1 | 1.1 | 0.9
16 | 1 | 0.0057693 | 0.0014459 | 0 | 0 | 1 | 0.97813 | -0.42005 | 0.4 | 1 | 1.1 | 0.9
18 | 1 | 0 | 0 | 0 | 0 | 1 | 0.97822 | -0.41832 | 0.4 | 1 | 1.1 | 0.9
21 | 1 | 0 | 0 | 0 | 0 | 1 | 0.9799 | -0.3855 | 0.4 | 1 | 1.1 | 0.9
22 | 1 | 0.0020314 | 0.00050912 | 0 | 0 | 1 | 0.97727 | -0.4369 | 0.4 | 1 | 1.1 | 0.9
19 | 1 | 0 | 0 | 0 | 0 | 1 | 0.98316 | -0.32183 | 0.4 | 1 | 1.1 | 0.9
28 | 1 | 0 | 0 | 0 | 0 | 1 | 0.98454 | -0.29523 | 0.4 | 1 | 1.1 | 0.9
54 | 1 | 0.0083956 | 0.0021041 | 0 | 0 | 1 | 0.98208 | -0.343 | 0.4 | 1 | 1.1 | 0.9
52 | 1 | 0.013781 | 0.0034538 | 0 | 0 | 1 | 0.98062 | -0.37129 | 0.4 | 1 | 1.1 | 0.9
30 | 1 | 0.005113 | 0.0012814 | 0 | 0 | 1 | 0.9765 | -0.45207 | 0.4 | 1 | 1.1 | 0.9
49 | 1 | 0.01673 | 0.0041931 | 0 | 0 | 1 | 0.98393 | -0.30705 | 0.4 | 1 | 1.1 | 0.9
27 | 1 | 0 | 0 | 0 | 0 | 1 | 0.98497 | -0.28686 | 0.4 | 1 | 1.1 | 0.9
53 | 1 | 0.0087952 | 0.0022043 | 0 | 0 | 1 | 0.98102 | -0.36356 | 0.4 | 1 | 1.1 | 0.9
55 | 1 | 0.025903 | 0.0064918 | 0 | 0 | 1 | 0.98152 | -0.3538 | 0.4 | 1 | 1.1 | 0.9
51 | 1 | 0 | 0 | 0 | 0 | 1 | 0.98171 | -0.35008 | 0.4 | 1 | 1.1 | 0.9
31 | 1 | 0.020104 | 0.0050385 | 0 | 0 | 1 | 0.97546 | -0.47247 | 0.4 | 1 | 1.1 | 0.9
50 | 1 | 0.0051233 | 0.001284 | 0 | 0 | 1 | 0.98314 | -0.32236 | 0.4 | 1 | 1.1 | 0.9
32 | 1 | 0.029006 | 0.0072696 | 0 | 0 | 1 | 0.9748 | -0.48553 | 0.4 | 1 | 1.1 | 0.9
34 | 1 | 0.0027761 | 0.00069576 | 0 | 0 | 1 | 0.98507 | -0.28477 | 0.4 | 1 | 1.1 | 0.9
39 | 1 | 0 | 0 | 0 | 0 | 1 | 0.97881 | -0.40604 | 0.4 | 1 | 1.1 | 0.9
40 | 1 | 0.0070256 | 0.0017608 | 0 | 0 | 1 | 0.97814 | -0.41909 | 0.4 | 1 | 1.1 | 0.9
43 | 1 | 0.018484 | 0.0046325 | 0 | 0 | 1 | 0.97274 | -0.52583 | 0.4 | 1 | 1.1 | 0.9
44 | 1 | 0.037034 | 0.0092816 | 0 | 0 | 1 | 0.97284 | -0.52383 | 0.4 | 1 | 1.1 | 0.9
60 | 1 | 0.015867 | 0.0039765 | 0 | 0 | 1 | 0.97631 | -0.45556 | 0.4 | 1 | 1.1 | 0.9
47 | 1 | 0 | 0 | 0 | 0 | 1 | 0.97713 | -0.43949 | 0.4 | 1 | 1.1 | 0.9
59 | 1 | 0.015368 | 0.0038516 | 0 | 0 | 1 | 0.97676 | -0.4467 | 0.4 | 1 | 1.1 | 0.9
56 | 1 | 0.0081557 | 0.002044 | 0 | 0 | 1 | 0.97854 | -0.41181 | 0.4 | 1 | 1.1 | 0.9
57 | 1 | 0.013229 | 0.0033155 | 0 | 0 | 1 | 0.97917 | -0.39959 | 0.4 | 1 | 1.1 | 0.9
58 | 1 | 0.0061255 | 0.0015352 | 0 | 0 | 1 | 0.98061 | -0.37156 | 0.4 | 1 | 1.1 | 0.9

## generator_data
GEN_BUS | PG | QG | QMAX | QMIN | VG | MBASE | GEN_STATUS | PMAX | PMIN
48 | 0.57046 | 0.14672 | 10 | -10 | 1 | 100 | 1 | 10 | 0

## branch_data
F_BUS | T_BUS | BR_R | BR_X | BR_B | RATE_A | RATE_B | RATE_C | TAP | SHIFT | BR_STATUS | ANGMIN | ANGMAX | P_in | Q_in | P_out | Q_out
1 | 2 | 0.54633 | 0.34965 | 3.6697e-09 | 0 | 0 | 0 | 0 | 0 | 1 | -90 | 90 | -0.50856 | -0.12973 | 0.51009 | 0.13071
1 | 3 | 0.50042 | 0.32027 | 3.3614e-09 | 0 | 0 | 0 | 0 | 0 | 1 | -90 | 90 | 0.46667 | 0.11923 | -0.46549 | -0.11847
2 | 4 | 0.32426 | 0.20752 | 2.1781e-09 | 0 | 0 | 0 | 0 | 0 | 1 | -90 | 90 | -0.51009 | -0.13071 | 0.511 | 0.13129
3 | 7 | 0.53784 | 0.34422 | 3.6127e-09 | 0 | 0 | 0 | 0 | 0 | 1 | -90 | 90 | 0.31723 | 0.080735 | -0.31664 | -0.080359
3 | 6 | 2.9476 | 1.8864 | 4.9498e-09 | 0 | 0 | 0 | 0 | 0 | 1 | -90 | 90 | 0.11173 | 0.028561 | -0.11133 | -0.028305
3 | 10 | 3.1579 | 2.0211 | 5.303e-09 | 0 | 0 | 0 | 0 | 0 | 1 | -90 | 90 | 0.03653 | 0.0091774 | -0.036484 | -0.0091486
4 | 48 | 0.44669 | 0.28588 | 3.0005e-09 | 0 | 0 | 0 | 0 | 0 | 1 | -90 | 90 | -0.53389 | -0.13703 | 0.53525 | 0.1379
4 | 29 | 0.89618 | 0.57356 | 1.5049e-09 | 0 | 0 | 0 | 0 | 0 | 1 | -90 | 90 | 0.022892 | 0.0057391 | -0.022887 | -0.005736
7 | 8 | 1.875 | 1.2 | 3.1486e-09 | 0 | 0 | 0 | 0 | 0 | 1 | -90 | 90 | 0.0088766 | 0.002225 | -0.008875 | -0.0022243
7 | 25 | 0.3989 | 0.2553 | 2.6794e-09 | 0 | 0 | 0 | 0 | 0 | 1 | -90 | 90 | 0.30776 | 0.078134 | -0.30735 | -0.07787
6 | 36 | 2.2584 | 1.4454 | 3.7924e-09 | 0 | 0 | 0 | 0 | 0 | 1 | -90 | 90 | 0.0091819 | 0.0023013 | -0.0091799 | -0.0023003
6 | 38 | 1.0176 | 0.65125 | 1.7088e-09 | 0 | 0 | 0 | 0 | 0 | 1 | -90 | 90 | 0.10215 | 0.026004 | -0.10203 | -0.025929
10 | 11 | 0.87204 | 0.55811 | 1.4644e-09 | 0 | 0 | 0 | 0 | 0 | 1 | -90 | 90 | 0.036484 | 0.0091486 | -0.036472 | -0.0091407
5 | 13 | 0.90172 | 0.5771 | 1.5142e-09 | 0 | 0 | 0 | 0 | 0 | 1 | -90 | 90 | 0.056397 | 0.014177 | -0.056365 | -0.014156
5 | 41 | 1.8926 | 1.2113 | 3.1782e-09 | 0 | 0 | 0 | 0 | 0 | 1 | -90 | 90 | -0.056397 | -0.014177 | 0.056464 | 0.01422
13 | 12 | 2.1768 | 1.3931 | 3.6554e-09 | 0 | 0 | 0 | 0 | 0 | 1 | -90 | 90 | 0.056365 | 0.014156 | -0.056287 | -0.014107
41 | 42 | 0.95285 | 0.60982 | 1.6001e-09 | 0 | 0 | 0 | 0 | 0 | 1 | -90 | 90 | -0.072229 | -0.018171 | 0.072285 | 0.018206
36 | 35 | 1.9099 | 1.2223 | 3.2072e-09 | 0 | 0 | 0 | 0 | 0 | 1 | -90 | 90 | 0.0027764 | 0.00069543 | -0.0027762 | -0.00069564
38 | 37 | 2.5794 | 1.6508 | 4.3315e-09 | 0 | 0 | 0 | 0 | 0 | 1 | -90 | 90 | 0.095338 | 0.024252 | -0.09508 | -0.024088
8 | 23 | 0.33974 | 0.21743 | 5.7051e-10 | 0 | 0 | 0 | 0 | 0 | 1 | -90 | 90 | 0.008875 | 0.0022243 | -0.0088747 | -0.0022242
25 | 26 | 0.0071866 | 0.0045995 | 4.8273e-11 | 0 | 0 | 0 | 0 | 0 | 1 | -90 | 90 | 0.27867 | 0.070683 | -0.27867 | -0.070679
23 | 24 | 1.361 | 0.87106 | 2.2855e-09 | 0 | 0 | 0 | 0 | 0 | 1 | -90 | 90 | 0.0056886 | 0.0014257 | -0.0056881 | -0.0014256
42 | 40 | 2.3481 | 1.5028 | 3.9431e-09 | 0 | 0 | 0 | 0 | 0 | 1 | -90 | 90 | -0.081606 | -0.020542 | 0.081781 | 0.020654
35 | 34 | 1.1495 | 0.73565 | 1.9302e-09 | 0 | 0 | 0 | 0 | 0 | 1 | -90 | 90 | 0.0027762 | 0.00069564 | -0.0027761 | -0.00069576
37 | 39 | 2.3407 | 1.498 | 3.9306e-09 | 0 | 0 | 0 | 0 | 0 | 1 | -90 | 90 | 0.089067 | 0.022581 | -0.088862 | -0.02245
26 | 27 | 0.26205 | 0.16771 | 1.7602e-09 | 0 | 0 | 0 | 0 | 0 | 1 | -90 | 90 | 0.2722 | 0.069058 | -0.27199 | -0.068923
61 | 46 | 0.88152 | 0.56417 | 1.4803e-09 | 0 | 0 | 0 | 0 | 0 | 1 | -90 | 90 | -0.015019 | -0.0037642 | 0.015022 | 0.0037655
46 | 60 | 2.8568 | 1.8283 | 4.7973e-09 | 0 | 0 | 0 | 0 | 0 | 1 | -90 | 90 | -0.070597 | -0.017716 | 0.070756 | 0.017818
46 | 44 | 1.6059 | 1.0278 | 2.6967e-09 | 0 | 0 | 0 | 0 | 0 | 1 | -90 | 90 | 0.055575 | 0.01395 | -0.055519 | -0.013915
16 | 18 | 1.2866 | 0.82341 | 2.1605e-09 | 0 | 0 | 0 | 0 | 0 | 1 | -90 | 90 | -0.0057693 | -0.0014459 | 0.0057698 | 0.001446
18 | 21 | 2.2739 | 1.4553 | 3.8185e-09 | 0 | 0 | 0 | 0 | 0 | 1 | -90 | 90 | -0.06218 | -0.015643 | 0.062277 | 0.015705
18 | 22 | 1.4152 | 0.90571 | 2.3765e-09 | 0 | 0 | 0 | 0 | 0 | 1 | -90 | 90 | 0.05641 | 0.014197 | -0.05636 | -0.014165
21 | 52 | 0.98634 | 0.63126 | 1.6563e-09 | 0 | 0 | 0 | 0 | 0 | 1 | -90 | 90 | -0.062277 | -0.015705 | 0.06232 | 0.015732
22 | 30 | 1.1965 | 0.76577 | 2.0093e-09 | 0 | 0 | 0 | 0 | 0 | 1 | -90 | 90 | 0.054328 | 0.013656 | -0.054289 | -0.013631
19 | 28 | 1.2411 | 0.7943 | 2.0841e-09 | 0 | 0 | 0 | 0 | 0 | 1 | -90 | 90 | -0.093498 | -0.023626 | 0.093617 | 0.023702
19 | 54 | 0.98499 | 0.6304 | 1.6541e-09 | 0 | 0 | 0 | 0 | 0 | 1 | -90 | 90 | 0.093498 | 0.023626 | -0.093403 | -0.023566
28 | 49 | 0.29007 | 0.18564 | 1.9484e-09 | 0 | 0 | 0 | 0 | 0 | 1 | -90 | 90 | 0.17826 | 0.04515 | -0.17816 | -0.045086
28 | 27 | 0.13469 | 0.0862 | 9.0471e-10 | 0 | 0 | 0 | 0 | 0 | 1 | -90 | 90 | -0.27188 | -0.068853 | 0.27199 | 0.068923
54 | 53 | 1.0499 | 0.67193 | 1.7631e-09 | 0 | 0 | 0 | 0 | 0 | 1 | -90 | 90 | 0.085008 | 0.021462 | -0.084924 | -0.021408
52 | 53 | 0.4395 | 0.28128 | 7.3804e-10 | 0 | 0 | 0 | 0 | 0 | 1 | -90 | 90 | -0.076101 | -0.019186 | 0.076129 | 0.019204
30 | 31 | 1.7737 | 1.1352 | 2.9786e-09 | 0 | 0 | 0 | 0 | 0 | 1 | -90 | 90 | 0.049176 | 0.01235 | -0.049128 | -0.012319
49 | 50 | 0.41404 | 0.26499 | 2.7812e-09 | 0 | 0 | 0 | 0 | 0 | 1 | -90 | 90 | 0.16143 | 0.040893 | -0.16131 | -0.040817
55 | 51 | 0.62008 | 0.39685 | 1.0413e-09 | 0 | 0 | 0 | 0 | 0 | 1 | -90 | 90 | -0.025903 | -0.0064918 | 0.025907 | 0.0064947
51 | 58 | 0.71673 | 0.45871 | 1.2036e-09 | 0 | 0 | 0 | 0 | 0 | 1 | -90 | 90 | 0.13007 | 0.032906 | -0.12994 | -0.03282
51 | 50 | 0.77274 | 0.49456 | 2.5953e-09 | 0 | 0 | 0 | 0 | 0 | 1 | -90 | 90 | -0.15598 | -0.0394 | 0.15619 | 0.039533
31 | 32 | 1.9184 | 1.2278 | 3.2215e-09 | 0 | 0 | 0 | 0 | 0 | 1 | -90 | 90 | 0.029024 | 0.0072809 | -0.029006 | -0.0072696
39 | 40 | 0.6336 | 0.4055 | 1.064e-09 | 0 | 0 | 0 | 0 | 0 | 1 | -90 | 90 | 0.088862 | 0.02245 | -0.088806 | -0.022414
43 | 44 | 0.45839 | 0.29337 | 7.6976e-10 | 0 | 0 | 0 | 0 | 0 | 1 | -90 | 90 | -0.018484 | -0.0046325 | 0.018486 | 0.0046335
60 | 59 | 0.43837 | 0.28056 | 7.3614e-10 | 0 | 0 | 0 | 0 | 0 | 1 | -90 | 90 | -0.086623 | -0.021794 | 0.086659 | 0.021818
47 | 59 | 0.30323 | 0.19407 | 5.0921e-10 | 0 | 0 | 0 | 0 | 0 | 1 | -90 | 90 | 0.10206 | 0.025692 | -0.10203 | -0.025669
47 | 56 | 1.1653 | 0.74581 | 1.9569e-09 | 0 | 0 | 0 | 0 | 0 | 1 | -90 | 90 | -0.10206 | -0.025692 | 0.1022 | 0.025778
56 | 57 | 0.47751 | 0.30561 | 8.0187e-10 | 0 | 0 | 0 | 0 | 0 | 1 | -90 | 90 | -0.11035 | -0.027822 | 0.11042 | 0.027863
57 | 58 | 0.97967 | 0.62699 | 1.6451e-09 | 0 | 0 | 0 | 0 | 0 | 1 | -90 | 90 | -0.12365 | -0.031179 | 0.12381 | 0.031285