## bus_data
BUS_I | BUS_TYPE | Pd | Qd | Gs | Bs | area | Vm | Va | baseKV | zone | Vmax | Vmin
1 | 1 | 0.026584 | 0.0066626 | 0 | 0 | 1 | 0.99438 | -0.10815 | 0.4 | 1 | 1.1 | 0.9
3 | 1 | 0 | 0 | 0 | 0 | 1 | 0.99587 | -0.079259 | 0.4 | 1 | 1.1 | 0.9
4 | 1 | 0.0016252 | 0.0004073 | 0 | 0 | 1 | 0.99641 | -0.068887 | 0.4 | 1 | 1.1 | 0.9
5 | 1 | 0.0016783 | 0.00042061 | 0 | 0 | 1 | 0.99582 | -0.080243 | 0.4 | 1 | 1.1 | 0.9
21 | 1 | 0.0040475 | 0.0010144 | 0 | 0 | 1 | 0.99655 | -0.066216 | 0.4 | 1 | 1.1 | 0.9
67 | 1 | 0.0014968 | 0.00037513 | 0 | 0 | 1 | 0.99572 | -0.082225 | 0.4 | 1 | 1.1 | 0.9
22 | 1 | 0.0046642 | 0.0011689 | 0 | 0 | 1 | 0.99722 | -0.053338 | 0.4 | 1 | 1.1 | 0.9
66 | 1 | 0.0015167 | 0.00038012 | 0 | 0 | 1 | 0.99572 | -0.082252 | 0.4 | 1 | 1.1 | 0.9
6 | 1 | 0.0046775 | 0.0011723 | 0 | 0 | 1 | 0.99806 | -0.037228 | 0.4 | 1 | 1.1 | 0.9
7 | 1 | 0.0061278 | 0.0015358 | 0 | 0 | 1 | 0.99697 | -0.058301 | 0.4 | 1 | 1.1 | 0.9
8 | 1 | 0 | 0 | 0 | 0 | 1 | 0.9985 | -0.028784 | 0.4 | 1 | 1.1 | 0.9
9 | 1 | 0.011308 | 0.0028341 | 0 | 0 | 1 | 0.99619 | -0.0732 | 0.4 | 1 | 1.1 | 0.9
10 | 1 | 0.0041807 | 0.0010478 | 0 | 0 | 1 | 0.99773 | -0.043509 | 0.4 | 1 | 1.1 | 0.9
11 | 1 | 0.0025771 | 0.00064589 | 0 | 0 | 1 | 0.99939 | -0.011621 | 0.4 | 1 | 1.1 | 0.9
42 | 1 | 0.0081516 | 0.002043 | 0 | 0 | 1 | 0.99592 | -0.078528 | 0.4 | 1 | 1.1 | 0.9
47 | 1 | 0.0044227 | 0.0011084 | 0 | 0 | 1 | 0.99726 | -0.05262 | 0.4 | 1 | 1.1 | 0.9
57 | 1 | 0.0027637 | 0.00069266 | 0 | 0 | 1 | 0.99956 | -0.0085019 | 0.4 | 1 | 1.1 | 0.9
46 | 1 | 0.0033534 | 0.00084044 | 0 | 0 | 1 | 0.99585 | -0.079734 | 0.4 | 1 | 1.1 | 0.9
48 | 1 | 0.0057895 | 0.001451 | 0 | 0 | 1 | 0.99703 | -0.057001 | 0.4 | 1 | 1.1 | 0.9
58 | 3 | 0 | 0 | 0 | 0 | 1 | 1 | 0 | 0.4 | 1 | 1.1 | 0.9
12 | 1 | 0.0045351 | 0.0011366 | 0 | 0 | 1 | 0.99639 | -0.069176 | 0.4 | 1 | 1.1 | 0.9
13 | 1 | 0.0061802 | 0.0015489 | 0 | 0 | 1 | 0.99602 | -0.076259 | 0.4 | 1 | 1.1 | 0.9
14 | 1 | 0.00336 | 0.0008421 | 0 | 0 | 1 | 0.99655 | -0.066083 | 0.4 | 1 | 1.1 | 0.9
15 | 1 | 0.0060407 | 0.0015139 | 0 | 0 | 1 | 0.99584 | -0.079732 | 0.4 | 1 | 1.1 | 0.9
16 | 1 | 0.0039063 | 0.00097902 | 0 | 0 | 1 | 0.99713 | -0.054819 | 0.4 | 1 | 1.1 | 0.9
65 | 1 | 0.0059158 | 0.0014826 | 0 | 0 | 1 | 0.99579 | -0.080758 | 0.4 | 1 | 1.1 | 0.9
28 | 1 | 0 | 0 | 0 | 0 | 1 | 0.99719 | -0.053667 | 0.4 | 1 | 1.1 | 0.9
64 | 1 | 0.005769 | 0.0014458 | 0 | 0 | 1 | 0.99553 | -0.085717 | 0.4 | 1 | 1.1 | 0.9
59 | 1 | 0.0037863 | 0.00094892 | 0 | 0 | 1 | 0.99786 | -0.040894 | 0.4 | 1 | 1.1 | 0.9
26 | 1 | 0.0034774 | 0.00087153 | 0 | 0 | 1 | 0.99617 | -0.073339 | 0.4 | 1 | 1.1 | 0.9
17 | 1 | 0.0048579 | 0.0012175 | 0 | 0 | 1 | 0.99469 | -0.10195 | 0.4 | 1 | 1.1 | 0.9
18 | 1 | 0 | 0 | 0 | 0 | 1 | 0.9949 | -0.097955 | 0.4 | 1 | 1.1 | 0.9
19 | 1 | 0 | 0 | 0 | 0 | 1 | 0.99484 | -0.098986 | 0.4 | 1 | 1.1 | 0.9
20 | 1 | 0 | 0 | 0 | 0 | 1 | 0.99517 | -0.092674 | 0.4 | 1 | 1.1 | 0.9
68 | 1 | 0.0038662 | 0.00096897 | 0 | 0 | 1 | 0.99469 | -0.10193 | 0.4 | 1 | 1.1 | 0.9
23 | 1 | 0.0027823 | 0.00069731 | 0 | 0 | 1 | 0.99931 | -0.013181 | 0.4 | 1 | 1.1 | 0.9
24 | 1 | 0.0027797 | 0.00069666 | 0 | 0 | 1 | 0.99933 | -0.012801 | 0.4 | 1 | 1.1 | 0.9
25 | 1 | 0.0056695 | 0.0014209 | 0 | 0 | 1 | 0.99372 | -0.12029 | 0.4 | 1 | 1.1 | 0.9
27 | 1 | 0 | 0 | 0 | 0 | 1 | 0.99194 | -0.15465 | 0.4 | 1 | 1.1 | 0.9
29 | 1 | 0.0024192 | 0.0006063 | 0 | 0 | 1 | 0.99131 | -0.16694 | 0.4 | 1 | 1.1 | 0.9
30 | 1 | 0.002489 | 0.00062381 | 0 | 0 | 1 | 0.9912 | -0.16908 | 0.4 | 1 | 1.1 | 0.9
41 | 1 | 0.0023207 | 0.00058163 | 0 | 0 | 1 | 0.99109 | -0.17109 | 0.4 | 1 | 1.1 | 0.9
61 | 1 | 0.0022106 | 0.00055403 | 0 | 0 | 1 | 0.99078 | -0.17708 | 0.4 | 1 | 1.1 | 0.9
40 | 1 | 0.00776 | 0.0019448 | 0 | 0 | 1 | 0.99056 | -0.18152 | 0.4 | 1 | 1.1 | 0.9
62 | 1 | 0.0037984 | 0.00095197 | 0 | 0 | 1 | 0.99058 | -0.18112 | 0.4 | 1 | 1.1 | 0.9
31 | 1 | 0.0084252 | 0.0021115 | 0 | 0 | 1 | 0.99019 | -0.18861 | 0.4 | 1 | 1.1 | 0.9
32 | 1 | 0.0061414 | 0.0015392 | 0 | 0 | 1 | 0.99021 | -0.1882 | 0.4 | 1 | 1.1 | 0.9
34 | 1 | 0.0088809 | 0.0022258 | 0 | 0 | 1 | 0.99049 | -0.18274 | 0.4 | 1 | 1.1 | 0.9
53 | 1 | 0.003301 | 0.00082731 | 0 | 0 | 1 | 0.9903 | -0.18648 | 0.4 | 1 | 1.1 | 0.9
54 | 1 | 0 | 0 | 0 | 0 | 1 | 0.99042 | -0.18422 | 0.4 | 1 | 1.1 | 0.9
35 | 1 | 0.0063983 | 0.0016036 | 0 | 0 | 1 | 0.99618 | -0.073492 | 0.4 | 1 | 1.1 | 0.9
36 | 1 | 0.0043676 | 0.0010946 | 0 | 0 | 1 | 0.99593 | -0.078261 | 0.4 | 1 | 1.1 | 0.9
37 | 1 | 0.0088338 | 0.002214 | 0 | 0 | 1 | 0.9965 | -0.067304 | 0.4 | 1 | 1.1 | 0.9
38 | 1 | 0.0040115 | 0.0010054 | 0 | 0 | 1 | 0.99589 | -0.079032 | 0.4 | 1 | 1.1 | 0.9
39 | 1 | 0.0063538 | 0.0015924 | 0 | 0 | 1 | 0.99661 | -0.065244 | 0.4 | 1 | 1.1 | 0.9
43 | 1 | 0.0045521 | 0.0011409 | 0 | 0 | 1 | 0.98875 | -0.21654 | 0.4 | 1 | 1.1 | 0.9
44 | 1 | 0.0045113 | 0.0011306 | 0 | 0 | 1 | 0.98883 | -0.21508 | 0.4 | 1 | 1.1 | 0.9
45 | 1 | 0.004259 | 0.0010674 | 0 | 0 | 1 | 0.98883 | -0.21493 | 0.4 | 1 | 1.1 | 0.9
51 | 1 | 0.004259 | 0.0010674 | 0 | 0 | 1 | 0.98894 | -0.21288 | 0.4 | 1 | 1.1 | 0.9
49 | 1 | 0.0076459 | 0.0019163 | 0 | 0 | 1 | 0.98954 | -0.20116 | 0.4 | 1 | 1.1 | 0.9
50 | 1 | 0.0028401 | 0.00071179 | 0 | 0 | 1 | 0.99003 | -0.19166 | 0.4 | 1 | 1.1 | 0.9
56 | 1 | 0.0073048 | 0.0018308 | 0 | 0 | 1 | 0.98908 | -0.21012 | 0.4 | 1 | 1.1 | 0.9
52 | 1 | 0.002577 | 0.00064586 | 0 | 0 | 1 | 0.9904 | -0.18453 | 0.4 | 1 | 1.1 | 0.9
60 | 1 | 0.0059345 | 0.0014873 | 0 | 0 | 1 | 0.98888 | -0.21411 | 0.4 | 1 | 1.1 | 0.9
63 | 1 | 0.0032681 | 0.00081906 | 0 | 0 | 1 | 0.99057 | -0.18122 | 0.4 | 1 | 1.1 | 0.9

## generator_data
GEN_BUS | PG | QG | QMAX | QMIN | VG | MBASE | GEN_STATUS | PMAX | PMIN
58 | 0.2843 | 0.07184 | 10 | -10 | 1 | 100 | 1 | 10 | 0

## branch_data
F_BUS | T_BUS | BR_R | BR_X | BR_B | RATE_A | RATE_B | RATE_C | TAP | SHIFT | BR_STATUS | ANGMIN | ANGMAX | P_in | Q_in | P_out | Q_out
1 | 3 | 4.8236 | 3.0871 | 8.1002e-09 | 0 | 0 | 0 | 0 | 0 | 1 | -90 | 90 | -0.026584 | -0.0066626 | 0.026621 | 0.0066853
3 | 4 | 1.4749 | 0.94393 | 2.4767e-09 | 0 | 0 | 0 | 0 | 0 | 1 | -90 | 90 | -0.031313 | -0.0078608 | 0.031329 | 0.0078705
3 | 5 | 0.93152 | 0.59617 | 1.5643e-09 | 0 | 0 | 0 | 0 | 0 | 1 | -90 | 90 | 0.0046923 | 0.0011755 | -0.0046921 | -0.0011756
4 | 21 | 0.36122 | 0.23118 | 6.0659e-10 | 0 | 0 | 0 | 0 | 0 | 1 | -90 | 90 | -0.032954 | -0.0082778 | 0.032958 | 0.0082804
5 | 67 | 2.9227 | 1.8705 | 4.908e-09 | 0 | 0 | 0 | 0 | 0 | 1 | -90 | 90 | 0.0030138 | 0.00075494 | -0.0030135 | -0.00075525
21 | 22 | 1.5525 | 0.99357 | 2.607e-09 | 0 | 0 | 0 | 0 | 0 | 1 | -90 | 90 | -0.037006 | -0.0092949 | 0.037028 | 0.0093092
67 | 66 | 0.078099 | 0.049983 | 1.3115e-10 | 0 | 0 | 0 | 0 | 0 | 1 | -90 | 90 | 0.0015167 | 0.00038011 | -0.0015167 | -0.00038012
22 | 23 | 4.3099 | 2.7584 | 7.2375e-09 | 0 | 0 | 0 | 0 | 0 | 1 | -90 | 90 | -0.041693 | -0.010478 | 0.041773 | 0.010529
6 | 7 | 3.2472 | 2.0782 | 5.4529e-09 | 0 | 0 | 0 | 0 | 0 | 1 | -90 | 90 | 0.028989 | 0.0072827 | -0.02896 | -0.0072646
6 | 8 | 1.1218 | 0.71796 | 1.8838e-09 | 0 | 0 | 0 | 0 | 0 | 1 | -90 | 90 | -0.033667 | -0.008455 | 0.033681 | 0.0084635
7 | 9 | 2.9071 | 1.8606 | 4.8818e-09 | 0 | 0 | 0 | 0 | 0 | 1 | -90 | 90 | 0.022833 | 0.0057288 | -0.022816 | -0.0057189
8 | 10 | 1.4822 | 0.94859 | 2.489e-09 | 0 | 0 | 0 | 0 | 0 | 1 | -90 | 90 | 0.044435 | 0.011165 | -0.044403 | -0.011145
8 | 11 | 0.98444 | 0.63004 | 1.6531e-09 | 0 | 0 | 0 | 0 | 0 | 1 | -90 | 90 | -0.078115 | -0.019628 | 0.078179 | 0.019669
9 | 42 | 2.0593 | 1.3179 | 3.4581e-09 | 0 | 0 | 0 | 0 | 0 | 1 | -90 | 90 | 0.011508 | 0.0028848 | -0.011505 | -0.0028833
10 | 47 | 1.0113 | 0.64724 | 1.6983e-09 | 0 | 0 | 0 | 0 | 0 | 1 | -90 | 90 | 0.040223 | 0.010097 | -0.040205 | -0.010086
11 | 57 | 0.17334 | 0.11094 | 2.9109e-10 | 0 | 0 | 0 | 0 | 0 | 1 | -90 | 90 | -0.080756 | -0.020315 | 0.080768 | 0.020322
42 | 46 | 1.5983 | 1.0229 | 2.6839e-09 | 0 | 0 | 0 | 0 | 0 | 1 | -90 | 90 | 0.0033536 | 0.0008403 | -0.0033534 | -0.00084044
47 | 48 | 0.54609 | 0.3495 | 9.1703e-10 | 0 | 0 | 0 | 0 | 0 | 1 | -90 | 90 | 0.035782 | 0.0089776 | -0.035775 | -0.0089729
57 | 58 | 0.45714 | 0.29257 | 7.6765e-10 | 0 | 0 | 0 | 0 | 0 | 1 | -90 | 90 | -0.083532 | -0.021015 | 0.083566 | 0.021037
48 | 39 | 1.2251 | 0.78409 | 2.0573e-09 | 0 | 0 | 0 | 0 | 0 | 1 | -90 | 90 | 0.029985 | 0.0075219 | -0.029974 | -0.0075146
58 | 59 | 1.2011 | 0.7687 | 4.0339e-09 | 0 | 0 | 0 | 0 | 0 | 1 | -90 | 90 | 0.15337 | 0.038862 | -0.15307 | -0.03867
58 | 24 | 1.2153 | 0.77781 | 2.0409e-09 | 0 | 0 | 0 | 0 | 0 | 1 | -90 | 90 | 0.047364 | 0.011941 | -0.047335 | -0.011923
12 | 13 | 0.96535 | 0.61782 | 1.6211e-09 | 0 | 0 | 0 | 0 | 0 | 1 | -90 | 90 | 0.032656 | 0.0081918 | -0.032645 | -0.008185
12 | 14 | 0.37031 | 0.237 | 6.2184e-10 | 0 | 0 | 0 | 0 | 0 | 1 | -90 | 90 | -0.037191 | -0.0093285 | 0.037197 | 0.0093319
13 | 15 | 0.58367 | 0.37355 | 9.8014e-10 | 0 | 0 | 0 | 0 | 0 | 1 | -90 | 90 | 0.026465 | 0.0066361 | -0.026461 | -0.0066334
14 | 16 | 1.2379 | 0.79224 | 2.0787e-09 | 0 | 0 | 0 | 0 | 0 | 1 | -90 | 90 | -0.040557 | -0.010174 | 0.040579 | 0.010188
15 | 65 | 0.22349 | 0.14303 | 3.753e-10 | 0 | 0 | 0 | 0 | 0 | 1 | -90 | 90 | 0.02042 | 0.0051194 | -0.020419 | -0.0051188
16 | 28 | 0.11546 | 0.073896 | 1.9389e-10 | 0 | 0 | 0 | 0 | 0 | 1 | -90 | 90 | -0.044485 | -0.011167 | 0.044488 | 0.011168
65 | 64 | 1.5195 | 0.97247 | 2.5516e-09 | 0 | 0 | 0 | 0 | 0 | 1 | -90 | 90 | 0.014503 | 0.0036362 | -0.0145 | -0.0036342
28 | 59 | 0.38366 | 0.24554 | 1.2885e-09 | 0 | 0 | 0 | 0 | 0 | 1 | -90 | 90 | -0.14919 | -0.037662 | 0.14929 | 0.037721
28 | 26 | 0.84176 | 0.53873 | 1.4135e-09 | 0 | 0 | 0 | 0 | 0 | 1 | -90 | 90 | 0.10471 | 0.026494 | -0.10461 | -0.026431
64 | 20 | 3.5391 | 2.2651 | 5.9432e-09 | 0 | 0 | 0 | 0 | 0 | 1 | -90 | 90 | 0.0087309 | 0.0021884 | -0.008728 | -0.0021871
26 | 25 | 2.0711 | 1.3255 | 3.4779e-09 | 0 | 0 | 0 | 0 | 0 | 1 | -90 | 90 | 0.10113 | 0.025559 | -0.1009 | -0.025414
17 | 18 | 3.6498 | 2.3358 | 6.1289e-09 | 0 | 0 | 0 | 0 | 0 | 1 | -90 | 90 | -0.0048579 | -0.0012175 | 0.0048588 | 0.0012175
18 | 19 | 1.1819 | 0.7564 | 1.9847e-09 | 0 | 0 | 0 | 0 | 0 | 1 | -90 | 90 | 0.003867 | 0.00096868 | -0.0038668 | -0.00096876
18 | 20 | 2.6855 | 1.7187 | 4.5096e-09 | 0 | 0 | 0 | 0 | 0 | 1 | -90 | 90 | -0.0087258 | -0.0021862 | 0.008728 | 0.0021871
19 | 68 | 3.3821 | 2.1646 | 5.6795e-09 | 0 | 0 | 0 | 0 | 0 | 1 | -90 | 90 | 0.0038668 | 0.00096876 | -0.0038662 | -0.00096897
23 | 24 | 0.038234 | 0.02447 | 6.4206e-11 | 0 | 0 | 0 | 0 | 0 | 1 | -90 | 90 | -0.044555 | -0.011226 | 0.044556 | 0.011226
25 | 27 | 1.5998 | 1.0239 | 2.6865e-09 | 0 | 0 | 0 | 0 | 0 | 1 | -90 | 90 | 0.095233 | 0.023994 | -0.095077 | -0.023894
27 | 29 | 1.3797 | 0.88298 | 2.3168e-09 | 0 | 0 | 0 | 0 | 0 | 1 | -90 | 90 | 0.039302 | 0.0098689 | -0.039279 | -0.0098544
27 | 30 | 1.1429 | 0.73142 | 1.9192e-09 | 0 | 0 | 0 | 0 | 0 | 1 | -90 | 90 | 0.055775 | 0.014025 | -0.055737 | -0.014001
29 | 41 | 0.49598 | 0.31743 | 8.3289e-10 | 0 | 0 | 0 | 0 | 0 | 1 | -90 | 90 | 0.03686 | 0.0092481 | -0.036852 | -0.0092435
30 | 61 | 0.66175 | 0.42352 | 1.1113e-09 | 0 | 0 | 0 | 0 | 0 | 1 | -90 | 90 | 0.053248 | 0.013377 | -0.053227 | -0.013364
41 | 40 | 1.3298 | 0.85107 | 2.2331e-09 | 0 | 0 | 0 | 0 | 0 | 1 | -90 | 90 | 0.034532 | 0.0086619 | -0.034515 | -0.0086511
61 | 62 | 0.34887 | 0.22327 | 5.8584e-10 | 0 | 0 | 0 | 0 | 0 | 1 | -90 | 90 | 0.051017 | 0.01281 | -0.051007 | -0.012804
40 | 54 | 3.5939 | 2.3001 | 6.0352e-09 | 0 | 0 | 0 | 0 | 0 | 1 | -90 | 90 | 0.0033018 | 0.00082672 | -0.0033013 | -0.00082704
40 | 34 | 0.22902 | 0.14658 | 3.8459e-10 | 0 | 0 | 0 | 0 | 0 | 1 | -90 | 90 | 0.023453 | 0.0058796 | -0.023451 | -0.0058787
62 | 63 | 0.009337 | 0.0059757 | 1.5679e-11 | 0 | 0 | 0 | 0 | 0 | 1 | -90 | 90 | 0.047209 | 0.011852 | -0.047208 | -0.011851
31 | 32 | 0.21589 | 0.13817 | 3.6255e-10 | 0 | 0 | 0 | 0 | 0 | 1 | -90 | 90 | -0.0084252 | -0.0021116 | 0.0084253 | 0.0021116
32 | 34 | 1.6486 | 1.0551 | 2.7684e-09 | 0 | 0 | 0 | 0 | 0 | 1 | -90 | 90 | -0.014567 | -0.0036508 | 0.014571 | 0.003653
53 | 54 | 3.022 | 1.9341 | 5.0748e-09 | 0 | 0 | 0 | 0 | 0 | 1 | -90 | 90 | -0.003301 | -0.00082731 | 0.0033013 | 0.00082704
35 | 36 | 2.5307 | 1.6196 | 4.2497e-09 | 0 | 0 | 0 | 0 | 0 | 1 | -90 | 90 | 0.0083812 | 0.0021008 | -0.0083793 | -0.0021
35 | 37 | 1.863 | 1.1923 | 3.1285e-09 | 0 | 0 | 0 | 0 | 0 | 1 | -90 | 90 | -0.014779 | -0.0037043 | 0.014784 | 0.0037068
36 | 38 | 0.85446 | 0.54685 | 1.4349e-09 | 0 | 0 | 0 | 0 | 0 | 1 | -90 | 90 | 0.0040117 | 0.0010053 | -0.0040115 | -0.0010054
37 | 39 | 0.38823 | 0.24847 | 6.5194e-10 | 0 | 0 | 0 | 0 | 0 | 1 | -90 | 90 | -0.023618 | -0.0059207 | 0.02362 | 0.0059222
43 | 44 | 1.4078 | 0.90097 | 2.364e-09 | 0 | 0 | 0 | 0 | 0 | 1 | -90 | 90 | -0.0045521 | -0.0011409 | 0.0045524 | 0.0011408
44 | 45 | 0.073479 | 0.047027 | 1.2339e-10 | 0 | 0 | 0 | 0 | 0 | 1 | -90 | 90 | -0.0090637 | -0.0022715 | 0.0090637 | 0.0022715
45 | 51 | 0.67496 | 0.43198 | 1.1334e-09 | 0 | 0 | 0 | 0 | 0 | 1 | -90 | 90 | -0.013323 | -0.0033389 | 0.013324 | 0.0033396
51 | 49 | 2.9246 | 1.8718 | 4.9113e-09 | 0 | 0 | 0 | 0 | 0 | 1 | -90 | 90 | -0.017583 | -0.004407 | 0.017593 | 0.0044128
49 | 50 | 1.0833 | 0.69334 | 1.8192e-09 | 0 | 0 | 0 | 0 | 0 | 1 | -90 | 90 | -0.038485 | -0.0096506 | 0.038502 | 0.0096615
49 | 56 | 2.9691 | 1.9002 | 4.9859e-09 | 0 | 0 | 0 | 0 | 0 | 1 | -90 | 90 | 0.013246 | 0.0033215 | -0.01324 | -0.0033183
50 | 52 | 0.75884 | 0.48566 | 1.2743e-09 | 0 | 0 | 0 | 0 | 0 | 1 | -90 | 90 | -0.041342 | -0.010373 | 0.041356 | 0.010382
56 | 60 | 2.9498 | 1.8879 | 4.9535e-09 | 0 | 0 | 0 | 0 | 0 | 1 | -90 | 90 | 0.0059356 | 0.0014876 | -0.0059345 | -0.0014873
52 | 63 | 0.33209 | 0.21253 | 5.5766e-10 | 0 | 0 | 0 | 0 | 0 | 1 | -90 | 90 | -0.043933 | -0.011028 | 0.04394 | 0.011032