## bus_data
BUS_I | BUS_TYPE | Pd | Qd | Gs | Bs | area | Vm | Va | baseKV | zone | Vmax | Vmin
28 | 1 | 0.0048449 | 0.0012142 | 0 | 0 | 1 | 0.98752 | -0.23805 | 0.4 | 1 | 1.1 | 0.9
29 | 1 | 0 | 0 | 0 | 0 | 1 | 0.98754 | -0.23776 | 0.4 | 1 | 1.1 | 0.9
31 | 1 | 0.0084363 | 0.0021143 | 0 | 0 | 1 | 0.98431 | -0.30016 | 0.4 | 1 | 1.1 | 0.9
32 | 1 | 0.0038834 | 0.00097327 | 0 | 0 | 1 | 0.98992 | -0.1919 | 0.4 | 1 | 1.1 | 0.9
59 | 1 | 0.0030167 | 0.00075605 | 0 | 0 | 1 | 0.98306 | -0.32436 | 0.4 | 1 | 1.1 | 0.9
62 | 1 | 0.0034007 | 0.00085229 | 0 | 0 | 1 | 0.99199 | -0.1522 | 0.4 | 1 | 1.1 | 0.9
36 | 1 | 0.0063689 | 0.0015962 | 0 | 0 | 1 | 0.97901 | -0.40351 | 0.4 | 1 | 1.1 | 0.9
37 | 1 | 0.0049611 | 0.0012434 | 0 | 0 | 1 | 0.97822 | -0.41892 | 0.4 | 1 | 1.1 | 0.9
38 | 1 | 0 | 0 | 0 | 0 | 1 | 0.97936 | -0.39671 | 0.4 | 1 | 1.1 | 0.9
39 | 1 | 0.0024436 | 0.00061243 | 0 | 0 | 1 | 0.97788 | -0.42567 | 0.4 | 1 | 1.1 | 0.9
40 | 1 | 0.0064287 | 0.0016112 | 0 | 0 | 1 | 0.97863 | -0.41088 | 0.4 | 1 | 1.1 | 0.9
41 | 1 | 0.004074 | 0.001021 | 0 | 0 | 1 | 0.97983 | -0.38739 | 0.4 | 1 | 1.1 | 0.9
58 | 1 | 0.0025085 | 0.00062868 | 0 | 0 | 1 | 0.9774 | -0.43494 | 0.4 | 1 | 1.1 | 0.9
78 | 1 | 0.0075293 | 0.001887 | 0 | 0 | 1 | 0.97855 | -0.41259 | 0.4 | 1 | 1.1 | 0.9
76 | 1 | 0.0035118 | 0.00088013 | 0 | 0 | 1 | 0.98078 | -0.36879 | 0.4 | 1 | 1.1 | 0.9
42 | 1 | 0.0027247 | 0.00068287 | 0 | 0 | 1 | 0.9964 | -0.069082 | 0.4 | 1 | 1.1 | 0.9
43 | 1 | 0.0027608 | 0.00069191 | 0 | 0 | 1 | 0.99686 | -0.060202 | 0.4 | 1 | 1.1 | 0.9
44 | 1 | 0 | 0 | 0 | 0 | 1 | 0.9959 | -0.078815 | 0.4 | 1 | 1.1 | 0.9
71 | 1 | 0.0058436 | 0.0014645 | 0 | 0 | 1 | 0.99871 | -0.024718 | 0.4 | 1 | 1.1 | 0.9
45 | 1 | 0.0029234 | 0.00073268 | 0 | 0 | 1 | 0.99561 | -0.084406 | 0.4 | 1 | 1.1 | 0.9
46 | 1 | 0.0029136 | 0.00073022 | 0 | 0 | 1 | 0.99563 | -0.084014 | 0.4 | 1 | 1.1 | 0.9
178 | 1 | 0.0029234 | 0.00073268 | 0 | 0 | 1 | 0.99539 | -0.088648 | 0.4 | 1 | 1.1 | 0.9
55 | 1 | 0 | 0 | 0 | 0 | 1 | 0.99522 | -0.091956 | 0.4 | 1 | 1.1 | 0.9
47 | 1 | 0.0056836 | 0.0014245 | 0 | 0 | 1 | 0.99378 | -0.11889 | 0.4 | 1 | 1.1 | 0.9
48 | 1 | 0.0025515 | 0.00063947 | 0 | 0 | 1 | 0.99353 | -0.12387 | 0.4 | 1 | 1.1 | 0.9
49 | 1 | 0 | 0 | 0 | 0 | 1 | 0.99424 | -0.10999 | 0.4 | 1 | 1.1 | 0.9
50 | 1 | 0.002808 | 0.00070375 | 0 | 0 | 1 | 0.9935 | -0.12429 | 0.4 | 1 | 1.1 | 0.9
51 | 1 | 0.0058911 | 0.0014765 | 0 | 0 | 1 | 0.99556 | -0.084695 | 0.4 | 1 | 1.1 | 0.9
52 | 1 | 0.0064181 | 0.0016085 | 0 | 0 | 1 | 0.99358 | -0.12284 | 0.4 | 1 | 1.1 | 0.9
72 | 1 | 0.0054315 | 0.0013613 | 0 | 0 | 1 | 0.99624 | -0.071705 | 0.4 | 1 | 1.1 | 0.9
67 | 1 | 0.0060186 | 0.0015084 | 0 | 0 | 1 | 0.99312 | -0.13163 | 0.4 | 1 | 1.1 | 0.9
53 | 1 | 0.0025917 | 0.00064954 | 0 | 0 | 1 | 0.995 | -0.09621 | 0.4 | 1 | 1.1 | 0.9
54 | 1 | 0.0026678 | 0.00066862 | 0 | 0 | 1 | 0.99499 | -0.096345 | 0.4 | 1 | 1.1 | 0.9
56 | 1 | 0.0026465 | 0.00066327 | 0 | 0 | 1 | 0.99497 | -0.096646 | 0.4 | 1 | 1.1 | 0.9
57 | 1 | 0.0028484 | 0.00071388 | 0 | 0 | 1 | 0.99498 | -0.096479 | 0.4 | 1 | 1.1 | 0.9
175 | 1 | 0 | 0 | 0 | 0 | 1 | 0.99474 | -0.10122 | 0.4 | 1 | 1.1 | 0.9
86 | 1 | 0.0027608 | 0.00069191 | 0 | 0 | 1 | 0.97679 | -0.44695 | 0.4 | 1 | 1.1 | 0.9
60 | 1 | 0.0020387 | 0.00051094 | 0 | 0 | 1 | 0.98267 | -0.33206 | 0.4 | 1 | 1.1 | 0.9
61 | 1 | 0.0025227 | 0.00063225 | 0 | 0 | 1 | 0.98126 | -0.3594 | 0.4 | 1 | 1.1 | 0.9
63 | 1 | 0.0023467 | 0.00058814 | 0 | 0 | 1 | 0.99322 | -0.12875 | 0.4 | 1 | 1.1 | 0.9
64 | 1 | 0.005356 | 0.0013423 | 0 | 0 | 1 | 0.99449 | -0.10459 | 0.4 | 1 | 1.1 | 0.9
75 | 1 | 0.0021162 | 0.00053037 | 0 | 0 | 1 | 0.99501 | -0.09463 | 0.4 | 1 | 1.1 | 0.9
65 | 1 | 0.0061234 | 0.0015347 | 0 | 0 | 1 | 0.99074 | -0.17757 | 0.4 | 1 | 1.1 | 0.9
66 | 1 | 0 | 0 | 0 | 0 | 1 | 0.99085 | -0.1754 | 0.4 | 1 | 1.1 | 0.9
68 | 1 | 0.0026292 | 0.00065893 | 0 | 0 | 1 | 0.98978 | -0.19625 | 0.4 | 1 | 1.1 | 0.9
106 | 1 | 0 | 0 | 0 | 0 | 1 | 0.98935 | -0.20441 | 0.4 | 1 | 1.1 | 0.9
69 | 1 | 0.0053042 | 0.0013293 | 0 | 0 | 1 | 0.9984 | -0.030652 | 0.4 | 1 | 1.1 | 0.9
70 | 1 | 0.0071719 | 0.0017974 | 0 | 0 | 1 | 0.99845 | -0.029792 | 0.4 | 1 | 1.1 | 0.9
74 | 3 | 0.004043 | 0.0010133 | 0 | 0 | 1 | 1 | 0 | 0.4 | 1 | 1.1 | 0.9
73 | 1 | 0.0021041 | 0.00052735 | 0 | 0 | 1 | 0.99744 | -0.048702 | 0.4 | 1 | 1.1 | 0.9
88 | 1 | 0 | 0 | 0 | 0 | 1 | 0.9982 | -0.034081 | 0.4 | 1 | 1.1 | 0.9
77 | 1 | 0.0021144 | 0.00052992 | 0 | 0 | 1 | 0.99604 | -0.075016 | 0.4 | 1 | 1.1 | 0.9
89 | 1 | 0.0021051 | 0.00052759 | 0 | 0 | 1 | 0.99791 | -0.039655 | 0.4 | 1 | 1.1 | 0.9
79 | 1 | 0.0064992 | 0.0016288 | 0 | 0 | 1 | 0.9785 | -0.41345 | 0.4 | 1 | 1.1 | 0.9
80 | 1 | 0.0040085 | 0.0010046 | 0 | 0 | 1 | 0.97521 | -0.47799 | 0.4 | 1 | 1.1 | 0.9
82 | 1 | 0 | 0 | 0 | 0 | 1 | 0.97524 | -0.47744 | 0.4 | 1 | 1.1 | 0.9
84 | 1 | 0.0025234 | 0.00063242 | 0 | 0 | 1 | 0.97555 | -0.47143 | 0.4 | 1 | 1.1 | 0.9
85 | 1 | 0.0028292 | 0.00070906 | 0 | 0 | 1 | 0.97484 | -0.48542 | 0.4 | 1 | 1.1 | 0.9
90 | 1 | 0.012959 | 0.0032479 | 0 | 0 | 1 | 0.97462 | -0.48978 | 0.4 | 1 | 1.1 | 0.9
107 | 1 | 0.020834 | 0.0052214 | 0 | 0 | 1 | 0.98857 | -0.21973 | 0.4 | 1 | 1.1 | 0.9
108 | 1 | 0.0026277 | 0.00065857 | 0 | 0 | 1 | 0.9891 | -0.20944 | 0.4 | 1 | 1.1 | 0.9
113 | 1 | 0.0026286 | 0.00065878 | 0 | 0 | 1 | 0.98853 | -0.2204 | 0.4 | 1 | 1.1 | 0.9
109 | 1 | 0.0027543 | 0.00069028 | 0 | 0 | 1 | 0.98766 | -0.23729 | 0.4 | 1 | 1.1 | 0.9
110 | 1 | 0.0027528 | 0.00068991 | 0 | 0 | 1 | 0.98784 | -0.23377 | 0.4 | 1 | 1.1 | 0.9
111 | 1 | 0.021137 | 0.0052974 | 0 | 0 | 1 | 0.98739 | -0.24264 | 0.4 | 1 | 1.1 | 0.9
112 | 1 | 0.0027536 | 0.00069012 | 0 | 0 | 1 | 0.98831 | -0.22473 | 0.4 | 1 | 1.1 | 0.9
151 | 1 | 0.0011831 | 0.00029652 | 0 | 0 | 1 | 0.99225 | -0.14933 | 0.4 | 1 | 1.1 | 0.9
152 | 1 | 0 | 0 | 0 | 0 | 1 | 0.99228 | -0.14872 | 0.4 | 1 | 1.1 | 0.9
153 | 1 | 0 | 0 | 0 | 0 | 1 | 0.99231 | -0.14822 | 0.4 | 1 | 1.1 | 0.9
162 | 1 | 0 | 0 | 0 | 0 | 1 | 0.99222 | -0.14993 | 0.4 | 1 | 1.1 | 0.9
174 | 1 | 0.0009668 | 0.0002423 | 0 | 0 | 1 | 0.99271 | -0.14051 | 0.4 | 1 | 1.1 | 0.9
154 | 1 | 0.00031269 | 7.8367e-05 | 0 | 0 | 1 | 0.99155 | -0.16296 | 0.4 | 1 | 1.1 | 0.9
155 | 1 | 0.0016697 | 0.00041846 | 0 | 0 | 1 | 0.99154 | -0.16326 | 0.4 | 1 | 1.1 | 0.9
156 | 1 | 0 | 0 | 0 | 0 | 1 | 0.99162 | -0.16156 | 0.4 | 1 | 1.1 | 0.9
157 | 1 | 0.00095971 | 0.00024053 | 0 | 0 | 1 | 0.99179 | -0.15823 | 0.4 | 1 | 1.1 | 0.9
158 | 1 | 0.00049047 | 0.00012292 | 0 | 0 | 1 | 0.99186 | -0.15697 | 0.4 | 1 | 1.1 | 0.9
159 | 1 | 0.0012153 | 0.00030457 | 0 | 0 | 1 | 0.99193 | -0.15568 | 0.4 | 1 | 1.1 | 0.9
160 | 1 | 0 | 0 | 0 | 0 | 1 | 0.99199 | -0.15441 | 0.4 | 1 | 1.1 | 0.9
163 | 1 | 0.00056244 | 0.00014096 | 0 | 0 | 1 | 0.99197 | -0.15482 | 0.4 | 1 | 1.1 | 0.9
161 | 1 | 0.00097776 | 0.00024505 | 0 | 0 | 1 | 0.99219 | -0.15056 | 0.4 | 1 | 1.1 | 0.9
169 | 1 | 0 | 0 | 0 | 0 | 1 | 0.99373 | -0.12079 | 0.4 | 1 | 1.1 | 0.9
170 | 1 | 0.0010369 | 0.00025988 | 0 | 0 | 1 | 0.99368 | -0.1216 | 0.4 | 1 | 1.1 | 0.9
171 | 1 | 0 | 0 | 0 | 0 | 1 | 0.99463 | -0.10338 | 0.4 | 1 | 1.1 | 0.9
173 | 1 | 0.0012709 | 0.00031852 | 0 | 0 | 1 | 0.99349 | -0.12538 | 0.4 | 1 | 1.1 | 0.9
176 | 1 | 0.0028484 | 0.00071387 | 0 | 0 | 1 | 0.99451 | -0.10561 | 0.4 | 1 | 1.1 | 0.9
177 | 1 | 0.002845 | 0.00071302 | 0 | 0 | 1 | 0.99449 | -0.106 | 0.4 | 1 | 1.1 | 0.9
179 | 1 | 0.0029199 | 0.0007318 | 0 | 0 | 1 | 0.99519 | -0.092483 | 0.4 | 1 | 1.1 | 0.9
180 | 1 | 0.024745 | 0.0062016 | 0 | 0 | 1 | 0.99517 | -0.092901 | 0.4 | 1 | 1.1 | 0.9

## generator_data
GEN_BUS | PG | QG | QMAX | QMIN | VG | MBASE | GEN_STATUS | PMAX | PMIN
74 | 0.30723 | 0.078193 | 10 | -10 | 1 | 100 | 1 | 10 | 0

## branch_data
F_BUS | T_BUS | BR_R | BR_X | BR_B | RATE_A | RATE_B | RATE_C | TAP | SHIFT | BR_STATUS | ANGMIN | ANGMAX | P_in | Q_in | P_out | Q_out
28 | 29 | 0.25942 | 0.16603 | 4.3564e-10 | 0 | 0 | 0 | 0 | 0 | 1 | -90 | 90 | -0.0048449 | -0.0012143 | 0.0048449 | 0.0012143
29 | 31 | 3.1825 | 2.0368 | 5.3443e-09 | 0 | 0 | 0 | 0 | 0 | 1 | -90 | 90 | 0.086138 | 0.021863 | -0.08588 | -0.021699
29 | 32 | 2.226 | 1.4247 | 3.7381e-09 | 0 | 0 | 0 | 0 | 0 | 1 | -90 | 90 | -0.090983 | -0.023077 | 0.091184 | 0.023206
31 | 59 | 1.3631 | 0.87241 | 2.2891e-09 | 0 | 0 | 0 | 0 | 0 | 1 | -90 | 90 | 0.077444 | 0.019585 | -0.077354 | -0.019527
32 | 62 | 1.8554 | 1.1875 | 3.1158e-09 | 0 | 0 | 0 | 0 | 0 | 1 | -90 | 90 | -0.095067 | -0.024179 | 0.09525 | 0.024295
59 | 60 | 0.45059 | 0.28838 | 7.5667e-10 | 0 | 0 | 0 | 0 | 0 | 1 | -90 | 90 | 0.074337 | 0.018771 | -0.07431 | -0.018754
62 | 63 | 1.0617 | 0.67951 | 1.783e-09 | 0 | 0 | 0 | 0 | 0 | 1 | -90 | 90 | -0.09865 | -0.025147 | 0.098762 | 0.025219
36 | 37 | 1.8902 | 1.2098 | 3.1742e-09 | 0 | 0 | 0 | 0 | 0 | 1 | -90 | 90 | 0.035096 | 0.0088336 | -0.035071 | -0.0088174
36 | 38 | 0.70646 | 0.45213 | 1.1863e-09 | 0 | 0 | 0 | 0 | 0 | 1 | -90 | 90 | -0.041465 | -0.01043 | 0.041479 | 0.010438
37 | 39 | 0.96403 | 0.61698 | 1.6189e-09 | 0 | 0 | 0 | 0 | 0 | 1 | -90 | 90 | 0.030109 | 0.007574 | -0.0301 | -0.007568
38 | 40 | 2.9763 | 1.9048 | 4.9979e-09 | 0 | 0 | 0 | 0 | 0 | 1 | -90 | 90 | 0.020472 | 0.0051363 | -0.020458 | -0.0051279
38 | 41 | 0.6485 | 0.41504 | 1.089e-09 | 0 | 0 | 0 | 0 | 0 | 1 | -90 | 90 | -0.061951 | -0.015575 | 0.061978 | 0.015592
39 | 58 | 1.4387 | 0.92076 | 2.416e-09 | 0 | 0 | 0 | 0 | 0 | 1 | -90 | 90 | 0.027656 | 0.0069555 | -0.027644 | -0.0069479
40 | 78 | 0.52361 | 0.33511 | 8.7928e-10 | 0 | 0 | 0 | 0 | 0 | 1 | -90 | 90 | 0.01403 | 0.0035167 | -0.014029 | -0.003516
41 | 76 | 1.2153 | 0.77781 | 2.0409e-09 | 0 | 0 | 0 | 0 | 0 | 1 | -90 | 90 | -0.066052 | -0.016613 | 0.066111 | 0.016651
58 | 86 | 2.0494 | 1.3116 | 3.4416e-09 | 0 | 0 | 0 | 0 | 0 | 1 | -90 | 90 | 0.025135 | 0.0063193 | -0.025121 | -0.0063104
78 | 79 | 0.5647 | 0.36141 | 9.4828e-10 | 0 | 0 | 0 | 0 | 0 | 1 | -90 | 90 | 0.0064993 | 0.001629 | -0.0064991 | -0.0016289
76 | 61 | 0.58392 | 0.37371 | 9.8056e-10 | 0 | 0 | 0 | 0 | 0 | 1 | -90 | 90 | -0.069623 | -0.017531 | 0.069654 | 0.017551
42 | 43 | 0.59656 | 0.3818 | 1.0018e-09 | 0 | 0 | 0 | 0 | 0 | 1 | -90 | 90 | -0.066345 | -0.016657 | 0.066374 | 0.016675
42 | 44 | 0.68128 | 0.43602 | 1.144e-09 | 0 | 0 | 0 | 0 | 0 | 1 | -90 | 90 | 0.063621 | 0.015974 | -0.063591 | -0.015955
43 | 71 | 2.2939 | 1.4681 | 3.852e-09 | 0 | 0 | 0 | 0 | 0 | 1 | -90 | 90 | -0.069134 | -0.017366 | 0.069252 | 0.017441
44 | 45 | 0.74143 | 0.47452 | 1.2451e-09 | 0 | 0 | 0 | 0 | 0 | 1 | -90 | 90 | 0.033532 | 0.0084116 | -0.033523 | -0.008406
44 | 46 | 0.76928 | 0.49234 | 1.2918e-09 | 0 | 0 | 0 | 0 | 0 | 1 | -90 | 90 | 0.030059 | 0.0075433 | -0.030052 | -0.0075387
71 | 74 | 1.2667 | 0.81068 | 2.1271e-09 | 0 | 0 | 0 | 0 | 0 | 1 | -90 | 90 | -0.087574 | -0.022034 | 0.087678 | 0.0221
71 | 70 | 1.8178 | 1.1634 | 3.0527e-09 | 0 | 0 | 0 | 0 | 0 | 1 | -90 | 90 | 0.012479 | 0.0031284 | -0.012476 | -0.0031268
45 | 178 | 0.61601 | 0.39425 | 1.0344e-09 | 0 | 0 | 0 | 0 | 0 | 1 | -90 | 90 | 0.0306 | 0.0076733 | -0.030593 | -0.0076695
46 | 55 | 1.3007 | 0.83242 | 2.1841e-09 | 0 | 0 | 0 | 0 | 0 | 1 | -90 | 90 | 0.027138 | 0.0068085 | -0.027128 | -0.0068021
178 | 179 | 0.61564 | 0.39401 | 1.0338e-09 | 0 | 0 | 0 | 0 | 0 | 1 | -90 | 90 | 0.02767 | 0.0069368 | -0.027665 | -0.0069337
55 | 57 | 1.045 | 0.66882 | 1.7549e-09 | 0 | 0 | 0 | 0 | 0 | 1 | -90 | 90 | 0.01922 | 0.0048201 | -0.019216 | -0.0048177
55 | 53 | 2.3886 | 1.5287 | 4.0111e-09 | 0 | 0 | 0 | 0 | 0 | 1 | -90 | 90 | 0.0079077 | 0.001982 | -0.0079061 | -0.0019814
47 | 48 | 4.1135 | 2.6326 | 6.9077e-09 | 0 | 0 | 0 | 0 | 0 | 1 | -90 | 90 | 0.0053608 | 0.0013433 | -0.0053595 | -0.0013431
47 | 49 | 3.5673 | 2.283 | 5.9904e-09 | 0 | 0 | 0 | 0 | 0 | 1 | -90 | 90 | -0.011044 | -0.0027677 | 0.011049 | 0.0027701
48 | 50 | 0.66188 | 0.4236 | 1.1115e-09 | 0 | 0 | 0 | 0 | 0 | 1 | -90 | 90 | 0.002808 | 0.00070367 | -0.002808 | -0.00070375
49 | 51 | 1.2795 | 0.81887 | 2.1486e-09 | 0 | 0 | 0 | 0 | 0 | 1 | -90 | 90 | -0.088085 | -0.022214 | 0.088192 | 0.022282
49 | 52 | 0.74179 | 0.47475 | 1.2457e-09 | 0 | 0 | 0 | 0 | 0 | 1 | -90 | 90 | 0.077036 | 0.019444 | -0.076989 | -0.019414
51 | 72 | 0.61682 | 0.39476 | 1.0358e-09 | 0 | 0 | 0 | 0 | 0 | 1 | -90 | 90 | -0.094083 | -0.023759 | 0.094142 | 0.023796
52 | 67 | 0.55354 | 0.35426 | 9.2954e-10 | 0 | 0 | 0 | 0 | 0 | 1 | -90 | 90 | 0.070571 | 0.017805 | -0.070541 | -0.017787
72 | 73 | 1.0343 | 0.66198 | 1.7369e-09 | 0 | 0 | 0 | 0 | 0 | 1 | -90 | 90 | -0.099573 | -0.025158 | 0.099683 | 0.025228
67 | 66 | 3.0045 | 1.9229 | 5.0454e-09 | 0 | 0 | 0 | 0 | 0 | 1 | -90 | 90 | 0.064522 | 0.016278 | -0.064387 | -0.016192
53 | 54 | 0.11235 | 0.071902 | 1.8866e-10 | 0 | 0 | 0 | 0 | 0 | 1 | -90 | 90 | 0.0053144 | 0.0013318 | -0.0053143 | -0.0013318
54 | 56 | 0.50532 | 0.32341 | 8.4857e-10 | 0 | 0 | 0 | 0 | 0 | 1 | -90 | 90 | 0.0026465 | 0.00066321 | -0.0026465 | -0.00066327
57 | 175 | 1.2848 | 0.82229 | 2.1576e-09 | 0 | 0 | 0 | 0 | 0 | 1 | -90 | 90 | 0.016368 | 0.0041038 | -0.016364 | -0.0041016
175 | 171 | 0.58633 | 0.37525 | 9.846e-10 | 0 | 0 | 0 | 0 | 0 | 1 | -90 | 90 | 0.016364 | 0.0041016 | -0.016362 | -0.0041006
86 | 84 | 4.6837 | 2.9976 | 7.8652e-09 | 0 | 0 | 0 | 0 | 0 | 1 | -90 | 90 | 0.02236 | 0.0056185 | -0.022334 | -0.0056025
60 | 61 | 1.6427 | 1.0513 | 2.7585e-09 | 0 | 0 | 0 | 0 | 0 | 1 | -90 | 90 | 0.072271 | 0.018243 | -0.072177 | -0.018183
63 | 64 | 1.0706 | 0.68516 | 1.7978e-09 | 0 | 0 | 0 | 0 | 0 | 1 | -90 | 90 | -0.10111 | -0.025807 | 0.10123 | 0.025882
64 | 75 | 0.41968 | 0.26859 | 7.0475e-10 | 0 | 0 | 0 | 0 | 0 | 1 | -90 | 90 | -0.10658 | -0.027225 | 0.10663 | 0.027257
75 | 77 | 0.81143 | 0.51931 | 1.3626e-09 | 0 | 0 | 0 | 0 | 0 | 1 | -90 | 90 | -0.10875 | -0.027788 | 0.10885 | 0.027854
65 | 66 | 1.5616 | 0.99944 | 2.6224e-09 | 0 | 0 | 0 | 0 | 0 | 1 | -90 | 90 | -0.0061234 | -0.0015347 | 0.006124 | 0.0015348
66 | 68 | 1.5773 | 1.0095 | 2.6487e-09 | 0 | 0 | 0 | 0 | 0 | 1 | -90 | 90 | 0.058263 | 0.014658 | -0.058205 | -0.014621
68 | 106 | 0.64534 | 0.41302 | 1.0837e-09 | 0 | 0 | 0 | 0 | 0 | 1 | -90 | 90 | 0.055576 | 0.013962 | -0.055555 | -0.013948
106 | 107 | 3.2245 | 2.0637 | 5.4149e-09 | 0 | 0 | 0 | 0 | 0 | 1 | -90 | 90 | 0.020849 | 0.0052307 | -0.020834 | -0.0052214
106 | 108 | 0.63639 | 0.40729 | 1.0687e-09 | 0 | 0 | 0 | 0 | 0 | 1 | -90 | 90 | 0.034706 | 0.0087174 | -0.034697 | -0.0087122
69 | 70 | 0.72487 | 0.46392 | 1.2173e-09 | 0 | 0 | 0 | 0 | 0 | 1 | -90 | 90 | -0.0053042 | -0.0013293 | 0.0053044 | 0.0013294
74 | 88 | 0.7167 | 0.45869 | 2.4071e-09 | 0 | 0 | 0 | 0 | 0 | 1 | -90 | 90 | 0.21551 | 0.05508 | -0.21515 | -0.054853
73 | 88 | 0.64505 | 0.41284 | 1.0832e-09 | 0 | 0 | 0 | 0 | 0 | 1 | -90 | 90 | -0.10179 | -0.025755 | 0.10186 | 0.025801
88 | 89 | 0.223 | 0.14272 | 3.7448e-10 | 0 | 0 | 0 | 0 | 0 | 1 | -90 | 90 | 0.11329 | 0.029052 | -0.11326 | -0.029033
77 | 89 | 1.4388 | 0.92081 | 2.4161e-09 | 0 | 0 | 0 | 0 | 0 | 1 | -90 | 90 | -0.11097 | -0.028384 | 0.11116 | 0.028505
80 | 82 | 0.5829 | 0.37306 | 9.7885e-10 | 0 | 0 | 0 | 0 | 0 | 1 | -90 | 90 | -0.0040085 | -0.0010047 | 0.0040086 | 0.0010046
82 | 84 | 1.2957 | 0.82924 | 2.1758e-09 | 0 | 0 | 0 | 0 | 0 | 1 | -90 | 90 | -0.019805 | -0.0049667 | 0.019811 | 0.0049701
82 | 85 | 2.1515 | 1.3769 | 3.6129e-09 | 0 | 0 | 0 | 0 | 0 | 1 | -90 | 90 | 0.015797 | 0.003962 | -0.015791 | -0.0039585
85 | 90 | 1.4334 | 0.91735 | 2.407e-09 | 0 | 0 | 0 | 0 | 0 | 1 | -90 | 90 | 0.012962 | 0.0032495 | -0.012959 | -0.003248
108 | 113 | 1.5004 | 0.96023 | 2.5195e-09 | 0 | 0 | 0 | 0 | 0 | 1 | -90 | 90 | 0.03207 | 0.0080536 | -0.032053 | -0.0080431
113 | 112 | 0.64531 | 0.413 | 1.0836e-09 | 0 | 0 | 0 | 0 | 0 | 1 | -90 | 90 | 0.029424 | 0.0073843 | -0.029418 | -0.0073806
109 | 110 | 0.64516 | 0.4129 | 1.0834e-09 | 0 | 0 | 0 | 0 | 0 | 1 | -90 | 90 | -0.023896 | -0.005991 | 0.0239 | 0.0059934
109 | 111 | 1.1061 | 0.70793 | 1.8575e-09 | 0 | 0 | 0 | 0 | 0 | 1 | -90 | 90 | 0.021142 | 0.0053007 | -0.021137 | -0.0052974
110 | 112 | 1.4832 | 0.94924 | 2.4907e-09 | 0 | 0 | 0 | 0 | 0 | 1 | -90 | 90 | -0.026653 | -0.0066833 | 0.026665 | 0.0066904
151 | 152 | 2.2773 | 1.4575 | 3.8243e-09 | 0 | 0 | 0 | 0 | 0 | 1 | -90 | 90 | -0.0011831 | -0.00029652 | 0.0011832 | 0.00029616
152 | 153 | 1.8308 | 1.1717 | 3.0744e-09 | 0 | 0 | 0 | 0 | 0 | 1 | -90 | 90 | -0.0011832 | -0.00029616 | 0.0011832 | 0.00029588
153 | 162 | 1.2145 | 0.77725 | 2.0394e-09 | 0 | 0 | 0 | 0 | 0 | 1 | -90 | 90 | 0.0061908 | 0.0015482 | -0.0061903 | -0.0015481
153 | 174 | 4.6117 | 2.9515 | 7.7442e-09 | 0 | 0 | 0 | 0 | 0 | 1 | -90 | 90 | -0.007374 | -0.0018441 | 0.0073767 | 0.001845
162 | 160 | 3.7845 | 2.4221 | 6.3552e-09 | 0 | 0 | 0 | 0 | 0 | 1 | -90 | 90 | 0.0052125 | 0.0013035 | -0.0052114 | -0.0013034
162 | 161 | 2.8324 | 1.8128 | 4.7564e-09 | 0 | 0 | 0 | 0 | 0 | 1 | -90 | 90 | 0.00097778 | 0.0002446 | -0.00097776 | -0.00024505
174 | 173 | 8.0038 | 5.1224 | 1.3441e-08 | 0 | 0 | 0 | 0 | 0 | 1 | -90 | 90 | -0.0083435 | -0.0020873 | 0.0083495 | 0.0020898
154 | 155 | 0.78434 | 0.50198 | 1.3171e-09 | 0 | 0 | 0 | 0 | 0 | 1 | -90 | 90 | 0.0016697 | 0.00041835 | -0.0016697 | -0.00041846
154 | 156 | 3.1075 | 1.9888 | 5.2184e-09 | 0 | 0 | 0 | 0 | 0 | 1 | -90 | 90 | -0.0019824 | -0.00049672 | 0.0019825 | 0.00049629
156 | 157 | 7.405 | 4.7392 | 1.2435e-08 | 0 | 0 | 0 | 0 | 0 | 1 | -90 | 90 | -0.0019825 | -0.00049629 | 0.0019828 | 0.00049527
157 | 158 | 1.8818 | 1.2044 | 3.16e-09 | 0 | 0 | 0 | 0 | 0 | 1 | -90 | 90 | -0.0029426 | -0.00073579 | 0.0029427 | 0.0007356
158 | 159 | 1.6495 | 1.0557 | 2.7699e-09 | 0 | 0 | 0 | 0 | 0 | 1 | -90 | 90 | -0.0034332 | -0.00085852 | 0.0034334 | 0.00085838
159 | 160 | 1.2096 | 0.77416 | 2.0313e-09 | 0 | 0 | 0 | 0 | 0 | 1 | -90 | 90 | -0.0046487 | -0.001163 | 0.004649 | 0.0011629
160 | 163 | 3.2362 | 2.0711 | 5.4344e-09 | 0 | 0 | 0 | 0 | 0 | 1 | -90 | 90 | 0.00056245 | 0.00014043 | -0.00056244 | -0.00014096
169 | 170 | 0.33863 | 0.21672 | 5.6865e-10 | 0 | 0 | 0 | 0 | 0 | 1 | -90 | 90 | 0.010659 | 0.0026693 | -0.010659 | -0.0026691
169 | 171 | 7.2291 | 4.6266 | 1.214e-08 | 0 | 0 | 0 | 0 | 0 | 1 | -90 | 90 | -0.010659 | -0.0026693 | 0.010668 | 0.0026737
170 | 173 | 1.7383 | 1.1125 | 2.9191e-09 | 0 | 0 | 0 | 0 | 0 | 1 | -90 | 90 | 0.0096221 | 0.0024092 | -0.0096204 | -0.0024084
171 | 176 | 1.7324 | 1.1087 | 2.9092e-09 | 0 | 0 | 0 | 0 | 0 | 1 | -90 | 90 | 0.005694 | 0.0014269 | -0.0056934 | -0.0014268
176 | 177 | 0.61444 | 0.39324 | 1.0318e-09 | 0 | 0 | 0 | 0 | 0 | 1 | -90 | 90 | 0.002845 | 0.00071295 | -0.002845 | -0.00071302
179 | 180 | 0.074865 | 0.047914 | 1.2572e-10 | 0 | 0 | 0 | 0 | 0 | 1 | -90 | 90 | 0.024745 | 0.0062019 | -0.024745 | -0.0062016