## bus_data
BUS_I | BUS_TYPE | Pd | Qd | Gs | Bs | area | Vm | Va | baseKV | zone | Vmax | Vmin
1 | 1 | 0.002291 | 0.00057419 | 0 | 0 | 1 | 0.98556 | -0.27595 | 0.4 | 1 | 1.1 | 0.9
2 | 1 | 0.0067242 | 0.0016853 | 0 | 0 | 1 | 0.98559 | -0.27538 | 0.4 | 1 | 1.1 | 0.9
4 | 1 | 0 | 0 | 0 | 0 | 1 | 0.98581 | -0.27104 | 0.4 | 1 | 1.1 | 0.9
8 | 1 | 0 | 0 | 0 | 0 | 1 | 0.98669 | -0.25417 | 0.4 | 1 | 1.1 | 0.9
30 | 1 | 0 | 0 | 0 | 0 | 1 | 0.98452 | -0.29599 | 0.4 | 1 | 1.1 | 0.9
5 | 1 | 0 | 0 | 0 | 0 | 1 | 0.98422 | -0.30222 | 0.4 | 1 | 1.1 | 0.9
72 | 1 | 0.013209 | 0.0033104 | 0 | 0 | 1 | 0.98347 | -0.31684 | 0.4 | 1 | 1.1 | 0.9
7 | 1 | 0.010944 | 0.0027429 | 0 | 0 | 1 | 0.98828 | -0.22364 | 0.4 | 1 | 1.1 | 0.9
62 | 1 | 0.005491 | 0.0013762 | 0 | 0 | 1 | 0.98226 | -0.3397 | 0.4 | 1 | 1.1 | 0.9
51 | 1 | 0.0022377 | 0.00056082 | 0 | 0 | 1 | 0.97176 | -0.54552 | 0.4 | 1 | 1.1 | 0.9
22 | 1 | 0.0016087 | 0.00040318 | 0 | 0 | 1 | 0.97186 | -0.54353 | 0.4 | 1 | 1.1 | 0.9
9 | 1 | 0 | 0 | 0 | 0 | 1 | 0.98979 | -0.19466 | 0.4 | 1 | 1.1 | 0.9
11 | 1 | 0.031744 | 0.0079558 | 0 | 0 | 1 | 0.9918 | -0.15613 | 0.4 | 1 | 1.1 | 0.9
12 | 1 | 0.033599 | 0.0084208 | 0 | 0 | 1 | 0.98746 | -0.23984 | 0.4 | 1 | 1.1 | 0.9
10 | 1 | 0 | 0 | 0 | 0 | 1 | 0.9831 | -0.3246 | 0.4 | 1 | 1.1 | 0.9
18 | 1 | 0 | 0 | 0 | 0 | 1 | 0.98571 | -0.27362 | 0.4 | 1 | 1.1 | 0.9
16 | 1 | 0.021507 | 0.0053902 | 0 | 0 | 1 | 0.98292 | -0.32803 | 0.4 | 1 | 1.1 | 0.9
13 | 1 | 0 | 0 | 0 | 0 | 1 | 0.9941 | -0.11216 | 0.4 | 1 | 1.1 | 0.9
17 | 1 | 0 | 0 | 0 | 0 | 1 | 0.98221 | -0.34193 | 0.4 | 1 | 1.1 | 0.9
14 | 1 | 0 | 0 | 0 | 0 | 1 | 0.99706 | -0.055656 | 0.4 | 1 | 1.1 | 0.9
15 | 1 | 0.02711 | 0.0067945 | 0 | 0 | 1 | 0.9927 | -0.13905 | 0.4 | 1 | 1.1 | 0.9
27 | 3 | 0.010034 | 0.0025147 | 0 | 0 | 1 | 1 | 0 | 0.4 | 1 | 1.1 | 0.9
26 | 1 | 0.011102 | 0.0027824 | 0 | 0 | 1 | 0.99135 | -0.16519 | 0.4 | 1 | 1.1 | 0.9
28 | 1 | 0.0072995 | 0.0018294 | 0 | 0 | 1 | 0.99877 | -0.023361 | 0.4 | 1 | 1.1 | 0.9
25 | 1 | 0.055044 | 0.013795 | 0 | 0 | 1 | 0.98995 | -0.19243 | 0.4 | 1 | 1.1 | 0.9
19 | 1 | 0.0088484 | 0.0022176 | 0 | 0 | 1 | 0.982 | -0.34607 | 0.4 | 1 | 1.1 | 0.9
20 | 1 | 0 | 0 | 0 | 0 | 1 | 0.9821 | -0.34415 | 0.4 | 1 | 1.1 | 0.9
76 | 1 | 0.0013646 | 0.00034199 | 0 | 0 | 1 | 0.98207 | -0.34467 | 0.4 | 1 | 1.1 | 0.9
21 | 1 | 0.0097552 | 0.0024449 | 0 | 0 | 1 | 0.97178 | -0.54511 | 0.4 | 1 | 1.1 | 0.9
24 | 1 | 0.0056058 | 0.001405 | 0 | 0 | 1 | 0.97208 | -0.5392 | 0.4 | 1 | 1.1 | 0.9
45 | 1 | 0.0052277 | 0.0013102 | 0 | 0 | 1 | 0.9724 | -0.53285 | 0.4 | 1 | 1.1 | 0.9
47 | 1 | 0.0034375 | 0.00086151 | 0 | 0 | 1 | 0.97365 | -0.50832 | 0.4 | 1 | 1.1 | 0.9
65 | 1 | 0.0033207 | 0.00083224 | 0 | 0 | 1 | 0.97337 | -0.51369 | 0.4 | 1 | 1.1 | 0.9
66 | 1 | 0.0034295 | 0.00085951 | 0 | 0 | 1 | 0.97327 | -0.51575 | 0.4 | 1 | 1.1 | 0.9
49 | 1 | 0.0034486 | 0.00086429 | 0 | 0 | 1 | 0.9735 | -0.51124 | 0.4 | 1 | 1.1 | 0.9
29 | 1 | 0 | 0 | 0 | 0 | 1 | 0.99852 | -0.028178 | 0.4 | 1 | 1.1 | 0.9
35 | 1 | 0 | 0 | 0 | 0 | 1 | 0.99386 | -0.11703 | 0.4 | 1 | 1.1 | 0.9
42 | 1 | 0 | 0 | 0 | 0 | 1 | 0.99813 | -0.035617 | 0.4 | 1 | 1.1 | 0.9
43 | 1 | 0.037743 | 0.0094594 | 0 | 0 | 1 | 0.99283 | -0.13709 | 0.4 | 1 | 1.1 | 0.9
33 | 1 | 0 | 0 | 0 | 0 | 1 | 0.99188 | -0.1551 | 0.4 | 1 | 1.1 | 0.9
74 | 1 | 0.032757 | 0.0082097 | 0 | 0 | 1 | 0.99693 | -0.058732 | 0.4 | 1 | 1.1 | 0.9
63 | 1 | 0.0054991 | 0.0013782 | 0 | 0 | 1 | 0.98156 | -0.35347 | 0.4 | 1 | 1.1 | 0.9
31 | 1 | 0.00068828 | 0.0001725 | 0 | 0 | 1 | 0.99112 | -0.16965 | 0.4 | 1 | 1.1 | 0.9
32 | 1 | 0.0058327 | 0.0014618 | 0 | 0 | 1 | 0.98918 | -0.20686 | 0.4 | 1 | 1.1 | 0.9
34 | 1 | 0.00043396 | 0.00010876 | 0 | 0 | 1 | 0.98815 | -0.22656 | 0.4 | 1 | 1.1 | 0.9
36 | 1 | 0 | 0 | 0 | 0 | 1 | 0.99093 | -0.17336 | 0.4 | 1 | 1.1 | 0.9
59 | 1 | 0.00043409 | 0.00010879 | 0 | 0 | 1 | 0.98778 | -0.23374 | 0.4 | 1 | 1.1 | 0.9
60 | 1 | 0.0057342 | 0.0014371 | 0 | 0 | 1 | 0.99075 | -0.17682 | 0.4 | 1 | 1.1 | 0.9
41 | 1 | 0.0057353 | 0.0014374 | 0 | 0 | 1 | 0.99019 | -0.18764 | 0.4 | 1 | 1.1 | 0.9
58 | 1 | 0.00043409 | 0.00010879 | 0 | 0 | 1 | 0.98736 | -0.24182 | 0.4 | 1 | 1.1 | 0.9
44 | 1 | 0.005863 | 0.0014694 | 0 | 0 | 1 | 0.99281 | -0.13746 | 0.4 | 1 | 1.1 | 0.9
61 | 1 | 0.0057342 | 0.0014371 | 0 | 0 | 1 | 0.99072 | -0.17741 | 0.4 | 1 | 1.1 | 0.9
39 | 1 | 0.0057348 | 0.0014373 | 0 | 0 | 1 | 0.99019 | -0.1877 | 0.4 | 1 | 1.1 | 0.9
37 | 1 | 0.012635 | 0.0031667 | 0 | 0 | 1 | 0.98821 | -0.22622 | 0.4 | 1 | 1.1 | 0.9
38 | 1 | 0.019043 | 0.0047726 | 0 | 0 | 1 | 0.98738 | -0.24228 | 0.4 | 1 | 1.1 | 0.9
40 | 1 | 0.019667 | 0.0049289 | 0 | 0 | 1 | 0.98738 | -0.24233 | 0.4 | 1 | 1.1 | 0.9
46 | 1 | 0.0071709 | 0.0017972 | 0 | 0 | 1 | 0.97409 | -0.49955 | 0.4 | 1 | 1.1 | 0.9
48 | 1 | 0.037458 | 0.0093879 | 0 | 0 | 1 | 0.97525 | -0.47668 | 0.4 | 1 | 1.1 | 0.9
50 | 1 | 0.005504 | 0.0013794 | 0 | 0 | 1 | 0.98024 | -0.37907 | 0.4 | 1 | 1.1 | 0.9
64 | 1 | 0.0054975 | 0.0013778 | 0 | 0 | 1 | 0.98088 | -0.3666 | 0.4 | 1 | 1.1 | 0.9
52 | 1 | 0.0047276 | 0.0011848 | 0 | 0 | 1 | 0.98346 | -0.31712 | 0.4 | 1 | 1.1 | 0.9
53 | 1 | 0.0035976 | 0.00090165 | 0 | 0 | 1 | 0.98502 | -0.2869 | 0.4 | 1 | 1.1 | 0.9
54 | 1 | 0 | 0 | 0 | 0 | 1 | 0.98129 | -0.3593 | 0.4 | 1 | 1.1 | 0.9
55 | 1 | 0.0038218 | 0.00095783 | 0 | 0 | 1 | 0.98645 | -0.25941 | 0.4 | 1 | 1.1 | 0.9
56 | 1 | 0.040751 | 0.010213 | 0 | 0 | 1 | 0.97505 | -0.48158 | 0.4 | 1 | 1.1 | 0.9
75 | 1 | 0.0019299 | 0.00048367 | 0 | 0 | 1 | 0.98109 | -0.36315 | 0.4 | 1 | 1.1 | 0.9
57 | 1 | 0.00087399 | 0.00021904 | 0 | 0 | 1 | 0.98723 | -0.24432 | 0.4 | 1 | 1.1 | 0.9
67 | 1 | 0.0049341 | 0.0012366 | 0 | 0 | 1 | 0.97304 | -0.52033 | 0.4 | 1 | 1.1 | 0.9
68 | 1 | 0.00092581 | 0.00023203 | 0 | 0 | 1 | 0.97299 | -0.52135 | 0.4 | 1 | 1.1 | 0.9
69 | 1 | 0.00091168 | 0.00022849 | 0 | 0 | 1 | 0.97294 | -0.52225 | 0.4 | 1 | 1.1 | 0.9
70 | 1 | 0.00091954 | 0.00023046 | 0 | 0 | 1 | 0.9729 | -0.52304 | 0.4 | 1 | 1.1 | 0.9
71 | 1 | 0.0060187 | 0.0015084 | 0 | 0 | 1 | 0.97284 | -0.52423 | 0.4 | 1 | 1.1 | 0.9

## generator_data
GEN_BUS | PG | QG | QMAX | QMIN | VG | MBASE | GEN_STATUS | PMAX | PMIN
27 | 0.58095 | 0.14852 | 10 | -10 | 1 | 100 | 1 | 10 | 0

## branch_data
F_BUS | T_BUS | BR_R | BR_X | BR_B | RATE_A | RATE_B | RATE_C | TAP | SHIFT | BR_STATUS | ANGMIN | ANGMAX | P_in | Q_in | P_out | Q_out
1 | 2 | 1.0948 | 0.70069 | 1.8385e-09 | 0 | 0 | 0 | 0 | 0 | 1 | -90 | 90 | -0.002291 | -0.00057419 | 0.0022911 | 0.00057405
2 | 4 | 2.0943 | 1.3404 | 3.5169e-09 | 0 | 0 | 0 | 0 | 0 | 1 | -90 | 90 | -0.0090153 | -0.0022593 | 0.0090171 | 0.0022602
4 | 8 | 0.57712 | 0.36936 | 2.9074e-09 | 0 | 0 | 0 | 0 | 0 | 1 | -90 | 90 | -0.1286 | -0.032689 | 0.12871 | 0.032755
4 | 30 | 0.91667 | 0.58667 | 4.618e-09 | 0 | 0 | 0 | 0 | 0 | 1 | -90 | 90 | 0.11959 | 0.030428 | -0.11944 | -0.030337
8 | 7 | 0.94886 | 0.60727 | 4.7802e-09 | 0 | 0 | 0 | 0 | 0 | 1 | -90 | 90 | -0.14196 | -0.036087 | 0.14217 | 0.036221
8 | 5 | 15.8282 | 10.13 | 2.658e-08 | 0 | 0 | 0 | 0 | 0 | 1 | -90 | 90 | 0.013248 | 0.0033324 | -0.013218 | -0.0033156
30 | 62 | 1.6001 | 1.0241 | 5.3741e-09 | 0 | 0 | 0 | 0 | 0 | 1 | -90 | 90 | 0.11944 | 0.030337 | -0.11919 | -0.030177
5 | 72 | 4.8032 | 3.074 | 8.0658e-09 | 0 | 0 | 0 | 0 | 0 | 1 | -90 | 90 | 0.013218 | 0.0033156 | -0.013209 | -0.0033105
7 | 9 | 0.83812 | 0.5364 | 4.2223e-09 | 0 | 0 | 0 | 0 | 0 | 1 | -90 | 90 | -0.15311 | -0.038964 | 0.15332 | 0.0391
62 | 63 | 0.52714 | 0.33737 | 8.852e-10 | 0 | 0 | 0 | 0 | 0 | 1 | -90 | 90 | 0.1137 | 0.028801 | -0.11363 | -0.028753
51 | 22 | 3.7635 | 2.4087 | 6.32e-09 | 0 | 0 | 0 | 0 | 0 | 1 | -90 | 90 | -0.0022376 | -0.00056085 | 0.0022379 | 0.00056039
22 | 24 | 1.3505 | 0.8643 | 2.2678e-09 | 0 | 0 | 0 | 0 | 0 | 1 | -90 | 90 | -0.013602 | -0.0034089 | 0.013605 | 0.0034105
22 | 21 | 0.683 | 0.43712 | 1.1469e-09 | 0 | 0 | 0 | 0 | 0 | 1 | -90 | 90 | 0.0097557 | 0.0024454 | -0.0097549 | -0.002445
9 | 11 | 0.78161 | 0.50023 | 3.9376e-09 | 0 | 0 | 0 | 0 | 0 | 1 | -90 | 90 | -0.21893 | -0.055647 | 0.21933 | 0.055908
9 | 12 | 3.0297 | 1.939 | 5.0876e-09 | 0 | 0 | 0 | 0 | 0 | 1 | -90 | 90 | 0.065603 | 0.016547 | -0.065462 | -0.016457
11 | 13 | 0.78134 | 0.50006 | 3.9363e-09 | 0 | 0 | 0 | 0 | 0 | 1 | -90 | 90 | -0.25108 | -0.063863 | 0.25161 | 0.064204
12 | 18 | 4.645 | 2.9728 | 7.8002e-09 | 0 | 0 | 0 | 0 | 0 | 1 | -90 | 90 | 0.031862 | 0.0080364 | -0.031811 | -0.0080043
10 | 18 | 6.9787 | 4.4664 | 1.1719e-08 | 0 | 0 | 0 | 0 | 0 | 1 | -90 | 90 | -0.031734 | -0.007956 | 0.031811 | 0.0080043
10 | 16 | 0.46814 | 0.29961 | 7.8614e-10 | 0 | 0 | 0 | 0 | 0 | 1 | -90 | 90 | 0.031734 | 0.007956 | -0.031729 | -0.0079528
16 | 17 | 5.8855 | 3.7667 | 9.8833e-09 | 0 | 0 | 0 | 0 | 0 | 1 | -90 | 90 | 0.010222 | 0.0025625 | -0.010215 | -0.0025591
13 | 14 | 0.73422 | 0.4699 | 3.6989e-09 | 0 | 0 | 0 | 0 | 0 | 1 | -90 | 90 | -0.34514 | -0.087751 | 0.34608 | 0.088353
13 | 15 | 1.2752 | 0.81613 | 2.1414e-09 | 0 | 0 | 0 | 0 | 0 | 1 | -90 | 90 | 0.093531 | 0.023547 | -0.093411 | -0.02347
17 | 19 | 2.0226 | 1.2944 | 3.3964e-09 | 0 | 0 | 0 | 0 | 0 | 1 | -90 | 90 | 0.0088501 | 0.0022184 | -0.0088483 | -0.0022177
17 | 20 | 7.0452 | 4.5089 | 1.1831e-08 | 0 | 0 | 0 | 0 | 0 | 1 | -90 | 90 | 0.0013647 | 0.0003407 | -0.0013646 | -0.00034175
14 | 27 | 0.72745 | 0.46556 | 3.6647e-09 | 0 | 0 | 0 | 0 | 0 | 1 | -90 | 90 | -0.34608 | -0.088353 | 0.34702 | 0.08895
15 | 26 | 1.7436 | 1.1159 | 2.9279e-09 | 0 | 0 | 0 | 0 | 0 | 1 | -90 | 90 | 0.0663 | 0.016676 | -0.066218 | -0.016623
27 | 28 | 0.47217 | 0.30219 | 2.3787e-09 | 0 | 0 | 0 | 0 | 0 | 1 | -90 | 90 | 0.2239 | 0.057051 | -0.22365 | -0.05689
26 | 25 | 2.1769 | 1.3932 | 3.6556e-09 | 0 | 0 | 0 | 0 | 0 | 1 | -90 | 90 | 0.055116 | 0.013841 | -0.055044 | -0.013795
28 | 29 | 0.10054 | 0.064345 | 5.065e-10 | 0 | 0 | 0 | 0 | 0 | 1 | -90 | 90 | 0.21635 | 0.05506 | -0.2163 | -0.055028
20 | 76 | 1.65 | 1.056 | 2.7708e-09 | 0 | 0 | 0 | 0 | 0 | 1 | -90 | 90 | 0.0013646 | 0.00034175 | -0.0013645 | -0.00034199
24 | 45 | 1.3996 | 0.89573 | 2.3503e-09 | 0 | 0 | 0 | 0 | 0 | 1 | -90 | 90 | -0.019211 | -0.0048155 | 0.019216 | 0.004819
45 | 47 | 4.2598 | 2.7263 | 7.1534e-09 | 0 | 0 | 0 | 0 | 0 | 1 | -90 | 90 | -0.024444 | -0.0061292 | 0.024473 | 0.0061469
47 | 49 | 0.51821 | 0.33165 | 8.7021e-10 | 0 | 0 | 0 | 0 | 0 | 1 | -90 | 90 | 0.02392 | 0.0059989 | -0.023916 | -0.0059969
47 | 46 | 0.72022 | 0.46094 | 1.2094e-09 | 0 | 0 | 0 | 0 | 0 | 1 | -90 | 90 | -0.05183 | -0.013007 | 0.051851 | 0.013021
65 | 66 | 0.50905 | 0.32579 | 8.5484e-10 | 0 | 0 | 0 | 0 | 0 | 1 | -90 | 90 | 0.017145 | 0.0042989 | -0.017143 | -0.0042979
65 | 49 | 0.50972 | 0.32622 | 8.5596e-10 | 0 | 0 | 0 | 0 | 0 | 1 | -90 | 90 | -0.020465 | -0.0051311 | 0.020468 | 0.0051326
66 | 67 | 1.4204 | 0.90904 | 2.3852e-09 | 0 | 0 | 0 | 0 | 0 | 1 | -90 | 90 | 0.013714 | 0.0034383 | -0.013711 | -0.0034366
29 | 35 | 2.1784 | 1.3942 | 7.3164e-09 | 0 | 0 | 0 | 0 | 0 | 1 | -90 | 90 | 0.18349 | 0.046789 | -0.18271 | -0.046288
29 | 42 | 1.0145 | 0.64925 | 1.7035e-09 | 0 | 0 | 0 | 0 | 0 | 1 | -90 | 90 | 0.032805 | 0.0082396 | -0.032793 | -0.0082323
35 | 43 | 2.0339 | 1.3017 | 3.4155e-09 | 0 | 0 | 0 | 0 | 0 | 1 | -90 | 90 | 0.043648 | 0.010955 | -0.043606 | -0.010929
35 | 33 | 1.2205 | 0.7811 | 2.0495e-09 | 0 | 0 | 0 | 0 | 0 | 1 | -90 | 90 | 0.13906 | 0.035333 | -0.13881 | -0.03517
42 | 74 | 3.1472 | 2.0142 | 5.285e-09 | 0 | 0 | 0 | 0 | 0 | 1 | -90 | 90 | 0.032793 | 0.0082323 | -0.032757 | -0.0082097
43 | 44 | 0.28315 | 0.18121 | 4.7548e-10 | 0 | 0 | 0 | 0 | 0 | 1 | -90 | 90 | 0.0058631 | 0.0014694 | -0.005863 | -0.0014694
33 | 36 | 1.0827 | 0.69295 | 1.8182e-09 | 0 | 0 | 0 | 0 | 0 | 1 | -90 | 90 | 0.074518 | 0.018766 | -0.074453 | -0.018724
33 | 31 | 1.0091 | 0.6458 | 1.6945e-09 | 0 | 0 | 0 | 0 | 0 | 1 | -90 | 90 | 0.064291 | 0.016405 | -0.064246 | -0.016376
63 | 64 | 0.52737 | 0.33752 | 8.8559e-10 | 0 | 0 | 0 | 0 | 0 | 1 | -90 | 90 | 0.10813 | 0.027375 | -0.10806 | -0.027332
31 | 32 | 2.6016 | 1.665 | 4.3688e-09 | 0 | 0 | 0 | 0 | 0 | 1 | -90 | 90 | 0.063557 | 0.016204 | -0.063443 | -0.016131
32 | 34 | 1.5136 | 0.96871 | 2.5418e-09 | 0 | 0 | 0 | 0 | 0 | 1 | -90 | 90 | 0.057611 | 0.014669 | -0.057556 | -0.014635
34 | 59 | 0.55487 | 0.35512 | 9.3178e-10 | 0 | 0 | 0 | 0 | 0 | 1 | -90 | 90 | 0.057122 | 0.014526 | -0.057102 | -0.014513
36 | 60 | 1.3288 | 0.85041 | 2.2314e-09 | 0 | 0 | 0 | 0 | 0 | 1 | -90 | 90 | 0.01147 | 0.0028753 | -0.011469 | -0.0028743
36 | 41 | 1 | 0.64002 | 1.6793e-09 | 0 | 0 | 0 | 0 | 0 | 1 | -90 | 90 | 0.062982 | 0.015849 | -0.062939 | -0.015822
59 | 58 | 0.62964 | 0.40297 | 1.0573e-09 | 0 | 0 | 0 | 0 | 0 | 1 | -90 | 90 | 0.056668 | 0.014404 | -0.056646 | -0.01439
60 | 61 | 0.45363 | 0.29032 | 7.6176e-10 | 0 | 0 | 0 | 0 | 0 | 1 | -90 | 90 | 0.0057344 | 0.0014372 | -0.0057342 | -0.0014371
41 | 39 | 0.0045045 | 0.0028829 | 7.5644e-12 | 0 | 0 | 0 | 0 | 0 | 1 | -90 | 90 | 0.057204 | 0.014384 | -0.057204 | -0.014384
58 | 57 | 0.19572 | 0.12526 | 3.2867e-10 | 0 | 0 | 0 | 0 | 0 | 1 | -90 | 90 | 0.056212 | 0.014282 | -0.056205 | -0.014277
39 | 37 | 3.2907 | 2.106 | 5.5259e-09 | 0 | 0 | 0 | 0 | 0 | 1 | -90 | 90 | 0.051469 | 0.012947 | -0.051374 | -0.012887
37 | 38 | 1.8145 | 1.1613 | 3.047e-09 | 0 | 0 | 0 | 0 | 0 | 1 | -90 | 90 | 0.038739 | 0.0097203 | -0.038709 | -0.0097016
38 | 40 | 0.010604 | 0.0067867 | 1.7807e-11 | 0 | 0 | 0 | 0 | 0 | 1 | -90 | 90 | 0.019667 | 0.004929 | -0.019667 | -0.0049289
46 | 48 | 1.6519 | 1.0572 | 2.7739e-09 | 0 | 0 | 0 | 0 | 0 | 1 | -90 | 90 | -0.059022 | -0.014818 | 0.059087 | 0.014859
48 | 50 | 4.338 | 2.7763 | 7.2847e-09 | 0 | 0 | 0 | 0 | 0 | 1 | -90 | 90 | -0.096544 | -0.024247 | 0.096996 | 0.024536
50 | 64 | 0.52729 | 0.33747 | 8.8546e-10 | 0 | 0 | 0 | 0 | 0 | 1 | -90 | 90 | -0.1025 | -0.025915 | 0.10256 | 0.025954
52 | 53 | 2.7672 | 1.771 | 4.6469e-09 | 0 | 0 | 0 | 0 | 0 | 1 | -90 | 90 | -0.047734 | -0.012086 | 0.047804 | 0.01213
52 | 54 | 4.2741 | 2.7354 | 7.1774e-09 | 0 | 0 | 0 | 0 | 0 | 1 | -90 | 90 | 0.043007 | 0.010902 | -0.04292 | -0.010847
53 | 55 | 2.3462 | 1.5016 | 3.9399e-09 | 0 | 0 | 0 | 0 | 0 | 1 | -90 | 90 | -0.051401 | -0.013032 | 0.051469 | 0.013075
54 | 56 | 12.8685 | 8.2359 | 2.161e-08 | 0 | 0 | 0 | 0 | 0 | 1 | -90 | 90 | 0.04099 | 0.010364 | -0.040751 | -0.010213
54 | 75 | 8.6135 | 5.5126 | 1.4464e-08 | 0 | 0 | 0 | 0 | 0 | 1 | -90 | 90 | 0.0019302 | 0.00048252 | -0.0019299 | -0.00048368
55 | 57 | 1.2015 | 0.76894 | 2.0176e-09 | 0 | 0 | 0 | 0 | 0 | 1 | -90 | 90 | -0.055291 | -0.014033 | 0.055331 | 0.014058
67 | 68 | 0.49098 | 0.31423 | 8.245e-10 | 0 | 0 | 0 | 0 | 0 | 1 | -90 | 90 | 0.0087769 | 0.0022 | -0.0087764 | -0.0021998
68 | 69 | 0.48626 | 0.3112 | 8.1656e-10 | 0 | 0 | 0 | 0 | 0 | 1 | -90 | 90 | 0.0078507 | 0.0019678 | -0.0078503 | -0.0019676
69 | 70 | 0.486 | 0.31104 | 8.1612e-10 | 0 | 0 | 0 | 0 | 0 | 1 | -90 | 90 | 0.0069387 | 0.0017391 | -0.0069384 | -0.001739
70 | 71 | 0.83784 | 0.53622 | 1.407e-09 | 0 | 0 | 0 | 0 | 0 | 1 | -90 | 90 | 0.0060189 | 0.0015086 | -0.0060185 | -0.0015085