## bus_data
BUS_I | BUS_TYPE | Pd | Qd | Gs | Bs | area | Vm | Va | baseKV | zone | Vmax | Vmin
7 | 1 | 0.00064061 | 0.00016055 | 0 | 0 | 1 | 0.9967 | -0.063535 | 0.4 | 1 | 1.1 | 0.9
8 | 1 | 0.00056877 | 0.00014255 | 0 | 0 | 1 | 0.99677 | -0.062135 | 0.4 | 1 | 1.1 | 0.9
9 | 1 | 0.00082162 | 0.00020592 | 0 | 0 | 1 | 0.99663 | -0.064898 | 0.4 | 1 | 1.1 | 0.9
14 | 1 | 0.0065176 | 0.0016335 | 0 | 0 | 1 | 0.99701 | -0.057508 | 0.4 | 1 | 1.1 | 0.9
10 | 1 | 0.00080829 | 0.00020258 | 0 | 0 | 1 | 0.99658 | -0.0659 | 0.4 | 1 | 1.1 | 0.9
12 | 1 | 0.0066035 | 0.001655 | 0 | 0 | 1 | 0.99769 | -0.044358 | 0.4 | 1 | 1.1 | 0.9
11 | 1 | 0.00051069 | 0.00012799 | 0 | 0 | 1 | 0.99651 | -0.067107 | 0.4 | 1 | 1.1 | 0.9
17 | 1 | 0.0012935 | 0.00032419 | 0 | 0 | 1 | 0.9965 | -0.067459 | 0.4 | 1 | 1.1 | 0.9
18 | 1 | 0.00083338 | 0.00020887 | 0 | 0 | 1 | 0.99647 | -0.068034 | 0.4 | 1 | 1.1 | 0.9
13 | 1 | 0.0015999 | 0.00040096 | 0 | 0 | 1 | 0.99855 | -0.027904 | 0.4 | 1 | 1.1 | 0.9
15 | 1 | 0.0046182 | 0.0011574 | 0 | 0 | 1 | 0.99864 | -0.026093 | 0.4 | 1 | 1.1 | 0.9
16 | 1 | 0.0043812 | 0.001098 | 0 | 0 | 1 | 0.99879 | -0.023236 | 0.4 | 1 | 1.1 | 0.9
72 | 1 | 0.0012613 | 0.00031611 | 0 | 0 | 1 | 0.99896 | -0.019886 | 0.4 | 1 | 1.1 | 0.9
73 | 3 | 0 | 0 | 0 | 0 | 1 | 1 | 0 | 0.4 | 1 | 1.1 | 0.9
21 | 1 | 0.00077882 | 0.00019519 | 0 | 0 | 1 | 0.99203 | -0.15344 | 0.4 | 1 | 1.1 | 0.9
22 | 1 | 0.008443 | 0.002116 | 0 | 0 | 1 | 0.99204 | -0.15317 | 0.4 | 1 | 1.1 | 0.9
75 | 1 | 0.026918 | 0.0067464 | 0 | 0 | 1 | 0.99225 | -0.14908 | 0.4 | 1 | 1.1 | 0.9
76 | 1 | 0 | 0 | 0 | 0 | 1 | 0.99278 | -0.13879 | 0.4 | 1 | 1.1 | 0.9
34 | 1 | 0.0015478 | 0.00038792 | 0 | 0 | 1 | 0.99379 | -0.11948 | 0.4 | 1 | 1.1 | 0.9
35 | 1 | 0 | 0 | 0 | 0 | 1 | 0.99382 | -0.11881 | 0.4 | 1 | 1.1 | 0.9
36 | 1 | 0 | 0 | 0 | 0 | 1 | 0.99384 | -0.11843 | 0.4 | 1 | 1.1 | 0.9
37 | 1 | 0 | 0 | 0 | 0 | 1 | 0.99407 | -0.11398 | 0.4 | 1 | 1.1 | 0.9
39 | 1 | 0.015402 | 0.0038602 | 0 | 0 | 1 | 0.9927 | -0.14056 | 0.4 | 1 | 1.1 | 0.9
38 | 1 | 0 | 0 | 0 | 0 | 1 | 0.99473 | -0.10126 | 0.4 | 1 | 1.1 | 0.9
48 | 1 | 0.0027159 | 0.00068067 | 0 | 0 | 1 | 0.99449 | -0.10588 | 0.4 | 1 | 1.1 | 0.9
45 | 1 | 0.017193 | 0.0043091 | 0 | 0 | 1 | 0.99573 | -0.081897 | 0.4 | 1 | 1.1 | 0.9
82 | 1 | 0.00050903 | 0.00012757 | 0 | 0 | 1 | 0.99265 | -0.14139 | 0.4 | 1 | 1.1 | 0.9
42 | 1 | 0.040215 | 0.010079 | 0 | 0 | 1 | 0.99377 | -0.11984 | 0.4 | 1 | 1.1 | 0.9
40 | 1 | 0.00447 | 0.0011203 | 0 | 0 | 1 | 0.9946 | -0.1038 | 0.4 | 1 | 1.1 | 0.9
50 | 1 | 0.00322 | 0.000807 | 0 | 0 | 1 | 0.99392 | -0.11686 | 0.4 | 1 | 1.1 | 0.9
46 | 1 | 0.0040221 | 0.001008 | 0 | 0 | 1 | 0.99598 | -0.077116 | 0.4 | 1 | 1.1 | 0.9
83 | 1 | 0.0055346 | 0.0013871 | 0 | 0 | 1 | 0.99211 | -0.15197 | 0.4 | 1 | 1.1 | 0.9
41 | 1 | 0.014537 | 0.0036432 | 0 | 0 | 1 | 0.99508 | -0.094405 | 0.4 | 1 | 1.1 | 0.9
43 | 1 | 0.011307 | 0.0028338 | 0 | 0 | 1 | 0.99517 | -0.092711 | 0.4 | 1 | 1.1 | 0.9
44 | 1 | 0 | 0 | 0 | 0 | 1 | 0.9968 | -0.061385 | 0.4 | 1 | 1.1 | 0.9
78 | 1 | 0.0084902 | 0.0021278 | 0 | 0 | 1 | 0.99678 | -0.061662 | 0.4 | 1 | 1.1 | 0.9
81 | 1 | 0.005225 | 0.0013095 | 0 | 0 | 1 | 0.99672 | -0.062874 | 0.4 | 1 | 1.1 | 0.9
49 | 1 | 0.008046 | 0.0020165 | 0 | 0 | 1 | 0.99803 | -0.037699 | 0.4 | 1 | 1.1 | 0.9
47 | 1 | 0.0040221 | 0.001008 | 0 | 0 | 1 | 0.99673 | -0.062715 | 0.4 | 1 | 1.1 | 0.9
69 | 1 | 0 | 0 | 0 | 0 | 1 | 0.99388 | -0.11759 | 0.4 | 1 | 1.1 | 0.9
70 | 1 | 0.0037245 | 0.00093346 | 0 | 0 | 1 | 0.99367 | -0.12175 | 0.4 | 1 | 1.1 | 0.9
67 | 1 | 0.0032228 | 0.00080772 | 0 | 0 | 1 | 0.99368 | -0.12146 | 0.4 | 1 | 1.1 | 0.9
68 | 1 | 0.0046699 | 0.0011704 | 0 | 0 | 1 | 0.99367 | -0.12172 | 0.4 | 1 | 1.1 | 0.9
71 | 1 | 0.0052883 | 0.0013254 | 0 | 0 | 1 | 0.99361 | -0.12294 | 0.4 | 1 | 1.1 | 0.9
77 | 1 | 0.011288 | 0.0028292 | 0 | 0 | 1 | 0.99378 | -0.11941 | 0.4 | 1 | 1.1 | 0.9
79 | 1 | 0.0035169 | 0.00088141 | 0 | 0 | 1 | 0.99593 | -0.078039 | 0.4 | 1 | 1.1 | 0.9
80 | 1 | 0.0020716 | 0.00051918 | 0 | 0 | 1 | 0.99608 | -0.075185 | 0.4 | 1 | 1.1 | 0.9

## generator_data
GEN_BUS | PG | QG | QMAX | QMIN | VG | MBASE | GEN_STATUS | PMAX | PMIN
73 | 0.24805 | 0.062627 | 10 | -10 | 1 | 100 | 1 | 10 | 0

## branch_data
F_BUS | T_BUS | BR_R | BR_X | BR_B | RATE_A | RATE_B | RATE_C | TAP | SHIFT | BR_STATUS | ANGMIN | ANGMAX | P_in | Q_in | P_out | Q_out
7 | 8 | 1.2696 | 0.81254 | 2.132e-09 | 0 | 0 | 0 | 0 | 0 | 1 | -90 | 90 | -0.0049088 | -0.0012291 | 0.0049091 | 0.0012291
7 | 9 | 1.4207 | 0.90928 | 2.3858e-09 | 0 | 0 | 0 | 0 | 0 | 1 | -90 | 90 | 0.0042682 | 0.0010685 | -0.0042679 | -0.0010686
8 | 14 | 3.7592 | 2.4059 | 6.3127e-09 | 0 | 0 | 0 | 0 | 0 | 1 | -90 | 90 | -0.0054779 | -0.0013716 | 0.0054791 | 0.0013718
9 | 10 | 1.2939 | 0.82812 | 2.1729e-09 | 0 | 0 | 0 | 0 | 0 | 1 | -90 | 90 | 0.0034463 | 0.00086268 | -0.0034461 | -0.00086279
14 | 12 | 4.8857 | 3.1268 | 8.2043e-09 | 0 | 0 | 0 | 0 | 0 | 1 | -90 | 90 | -0.011997 | -0.0030052 | 0.012004 | 0.0030092
10 | 11 | 2.0352 | 1.3026 | 3.4177e-09 | 0 | 0 | 0 | 0 | 0 | 1 | -90 | 90 | 0.0026378 | 0.00066021 | -0.0026377 | -0.00066045
12 | 13 | 3.9488 | 2.5272 | 6.6311e-09 | 0 | 0 | 0 | 0 | 0 | 1 | -90 | 90 | -0.018608 | -0.0046642 | 0.018622 | 0.0046729
11 | 17 | 0.73683 | 0.47157 | 1.2373e-09 | 0 | 0 | 0 | 0 | 0 | 1 | -90 | 90 | 0.002127 | 0.00053246 | -0.002127 | -0.00053256
17 | 18 | 3.0656 | 1.962 | 5.148e-09 | 0 | 0 | 0 | 0 | 0 | 1 | -90 | 90 | 0.00083341 | 0.00020837 | -0.00083338 | -0.00020887
13 | 15 | 0.40063 | 0.2564 | 6.7276e-10 | 0 | 0 | 0 | 0 | 0 | 1 | -90 | 90 | -0.020222 | -0.0050739 | 0.020224 | 0.0050749
15 | 16 | 0.51454 | 0.32931 | 8.6406e-10 | 0 | 0 | 0 | 0 | 0 | 1 | -90 | 90 | -0.024842 | -0.0062323 | 0.024845 | 0.0062344
16 | 72 | 0.51286 | 0.32823 | 8.6123e-10 | 0 | 0 | 0 | 0 | 0 | 1 | -90 | 90 | -0.029227 | -0.0073325 | 0.029231 | 0.0073354
72 | 73 | 2.9225 | 1.8704 | 4.9076e-09 | 0 | 0 | 0 | 0 | 0 | 1 | -90 | 90 | -0.030493 | -0.0076515 | 0.030522 | 0.0076695
73 | 49 | 2.1312 | 1.3639 | 3.5788e-09 | 0 | 0 | 0 | 0 | 0 | 1 | -90 | 90 | 0.079515 | 0.020077 | -0.079372 | -0.019985
73 | 44 | 1.998 | 1.2788 | 3.3553e-09 | 0 | 0 | 0 | 0 | 0 | 1 | -90 | 90 | 0.13802 | 0.034881 | -0.13761 | -0.034622
21 | 22 | 1.5327 | 0.98092 | 2.5738e-09 | 0 | 0 | 0 | 0 | 0 | 1 | -90 | 90 | -0.00077882 | -0.00019519 | 0.00077883 | 0.00019495
22 | 75 | 1.9572 | 1.2526 | 3.2866e-09 | 0 | 0 | 0 | 0 | 0 | 1 | -90 | 90 | -0.0092218 | -0.002311 | 0.0092236 | 0.0023118
75 | 76 | 1.2568 | 0.80435 | 2.1105e-09 | 0 | 0 | 0 | 0 | 0 | 1 | -90 | 90 | -0.036142 | -0.0090582 | 0.03616 | 0.0090693
76 | 77 | 2.3713 | 1.5176 | 3.9821e-09 | 0 | 0 | 0 | 0 | 0 | 1 | -90 | 90 | -0.03616 | -0.0090693 | 0.036193 | 0.0090903
34 | 35 | 1.9231 | 1.2308 | 3.2293e-09 | 0 | 0 | 0 | 0 | 0 | 1 | -90 | 90 | -0.0015478 | -0.00038792 | 0.0015479 | 0.00038763
35 | 36 | 1.0766 | 0.689 | 1.8078e-09 | 0 | 0 | 0 | 0 | 0 | 1 | -90 | 90 | -0.0015479 | -0.00038763 | 0.0015479 | 0.00038747
36 | 37 | 0.85711 | 0.54855 | 1.4393e-09 | 0 | 0 | 0 | 0 | 0 | 1 | -90 | 90 | -0.02302 | -0.0057765 | 0.023024 | 0.0057795
36 | 39 | 4.5621 | 2.9197 | 7.661e-09 | 0 | 0 | 0 | 0 | 0 | 1 | -90 | 90 | 0.021472 | 0.0053891 | -0.021449 | -0.0053753
37 | 38 | 2.4524 | 1.5695 | 4.1182e-09 | 0 | 0 | 0 | 0 | 0 | 1 | -90 | 90 | -0.023024 | -0.0057795 | 0.023038 | 0.0057881
39 | 82 | 0.60726 | 0.38865 | 1.0198e-09 | 0 | 0 | 0 | 0 | 0 | 1 | -90 | 90 | 0.0060467 | 0.0015151 | -0.0060464 | -0.0015151
38 | 48 | 0.89671 | 0.5739 | 1.5058e-09 | 0 | 0 | 0 | 0 | 0 | 1 | -90 | 90 | 0.022861 | 0.0057358 | -0.022856 | -0.0057327
38 | 45 | 1.8746 | 1.1997 | 3.1479e-09 | 0 | 0 | 0 | 0 | 0 | 1 | -90 | 90 | -0.0459 | -0.011524 | 0.045942 | 0.011551
48 | 50 | 2.4179 | 1.5475 | 4.0603e-09 | 0 | 0 | 0 | 0 | 0 | 1 | -90 | 90 | 0.02014 | 0.005052 | -0.02013 | -0.0050457
45 | 46 | 0.33716 | 0.21578 | 5.6618e-10 | 0 | 0 | 0 | 0 | 0 | 1 | -90 | 90 | -0.063136 | -0.01586 | 0.06315 | 0.015869
82 | 83 | 8.4346 | 5.3981 | 1.4164e-08 | 0 | 0 | 0 | 0 | 0 | 1 | -90 | 90 | 0.0055374 | 0.0013875 | -0.0055346 | -0.0013871
42 | 40 | 1.7676 | 1.1312 | 2.9682e-09 | 0 | 0 | 0 | 0 | 0 | 1 | -90 | 90 | -0.040215 | -0.010079 | 0.040246 | 0.010098
40 | 41 | 0.93264 | 0.59689 | 1.5662e-09 | 0 | 0 | 0 | 0 | 0 | 1 | -90 | 90 | -0.044716 | -0.011219 | 0.044736 | 0.011231
50 | 69 | 0.19046 | 0.12189 | 3.1983e-10 | 0 | 0 | 0 | 0 | 0 | 1 | -90 | 90 | 0.01691 | 0.0042387 | -0.016909 | -0.0042384
46 | 47 | 0.95547 | 0.6115 | 1.6045e-09 | 0 | 0 | 0 | 0 | 0 | 1 | -90 | 90 | -0.067172 | -0.016877 | 0.067218 | 0.016906
41 | 43 | 0.12691 | 0.081222 | 2.1312e-10 | 0 | 0 | 0 | 0 | 0 | 1 | -90 | 90 | -0.059272 | -0.014874 | 0.059277 | 0.014877
43 | 44 | 1.9749 | 1.2639 | 3.3164e-09 | 0 | 0 | 0 | 0 | 0 | 1 | -90 | 90 | -0.070584 | -0.017711 | 0.07069 | 0.017778
44 | 78 | 0.018503 | 0.011842 | 3.1072e-11 | 0 | 0 | 0 | 0 | 0 | 1 | -90 | 90 | 0.066922 | 0.016844 | -0.066921 | -0.016843
78 | 81 | 0.092602 | 0.059265 | 1.555e-10 | 0 | 0 | 0 | 0 | 0 | 1 | -90 | 90 | 0.058431 | 0.014715 | -0.058427 | -0.014713
81 | 80 | 1.0333 | 0.66132 | 1.7352e-09 | 0 | 0 | 0 | 0 | 0 | 1 | -90 | 90 | 0.053202 | 0.013404 | -0.053171 | -0.013384
49 | 47 | 1.5692 | 1.0043 | 2.635e-09 | 0 | 0 | 0 | 0 | 0 | 1 | -90 | 90 | 0.071326 | 0.017969 | -0.07124 | -0.017914
69 | 70 | 2.0464 | 1.3097 | 3.4365e-09 | 0 | 0 | 0 | 0 | 0 | 1 | -90 | 90 | 0.0090149 | 0.0022597 | -0.0090132 | -0.0022589
69 | 67 | 2.1713 | 1.3896 | 3.6461e-09 | 0 | 0 | 0 | 0 | 0 | 1 | -90 | 90 | 0.0078943 | 0.0019787 | -0.0078928 | -0.0019781
70 | 71 | 0.9898 | 0.63347 | 1.6621e-09 | 0 | 0 | 0 | 0 | 0 | 1 | -90 | 90 | 0.0052886 | 0.0013254 | -0.0052883 | -0.0013254
67 | 68 | 0.24951 | 0.15969 | 4.1899e-10 | 0 | 0 | 0 | 0 | 0 | 1 | -90 | 90 | 0.00467 | 0.0011704 | -0.0046699 | -0.0011704
77 | 79 | 3.8692 | 2.4763 | 6.4975e-09 | 0 | 0 | 0 | 0 | 0 | 1 | -90 | 90 | -0.047482 | -0.011919 | 0.047576 | 0.011979
79 | 80 | 0.24907 | 0.1594 | 4.1826e-10 | 0 | 0 | 0 | 0 | 0 | 1 | -90 | 90 | -0.051092 | -0.01286 | 0.051099 | 0.012865