## bus_data
BUS_I | BUS_TYPE | Pd | Qd | Gs | Bs | area | Vm | Va | baseKV | zone | Vmax | Vmin
1 | 1 | 0.0087697 | 0.0021979 | 0 | 0 | 1 | 0.99706 | -0.056327 | 0.4 | 1 | 1.1 | 0.9
2 | 1 | 0.012128 | 0.0030394 | 0 | 0 | 1 | 0.99517 | -0.092815 | 0.4 | 1 | 1.1 | 0.9
3 | 1 | 0 | 0 | 0 | 0 | 1 | 0.99757 | -0.046573 | 0.4 | 1 | 1.1 | 0.9
4 | 1 | 0.0078872 | 0.0019767 | 0 | 0 | 1 | 0.99395 | -0.11638 | 0.4 | 1 | 1.1 | 0.9
6 | 1 | 0 | 0 | 0 | 0 | 1 | 0.99833 | -0.032 | 0.4 | 1 | 1.1 | 0.9
19 | 1 | 0.0028271 | 0.00070854 | 0 | 0 | 1 | 0.99339 | -0.12713 | 0.4 | 1 | 1.1 | 0.9
5 | 1 | 0 | 0 | 0 | 0 | 1 | 0.99532 | -0.08973 | 0.4 | 1 | 1.1 | 0.9
15 | 1 | 0.083549 | 0.020939 | 0 | 0 | 1 | 0.9925 | -0.1442 | 0.4 | 1 | 1.1 | 0.9
11 | 1 | 0.011335 | 0.0028407 | 0 | 0 | 1 | 0.99573 | -0.081899 | 0.4 | 1 | 1.1 | 0.9
20 | 1 | 0.029059 | 0.0072829 | 0 | 0 | 1 | 0.99809 | -0.036687 | 0.4 | 1 | 1.1 | 0.9
8 | 3 | 0.087229 | 0.021862 | 0 | 0 | 1 | 1 | 0 | 0.4 | 1 | 1.1 | 0.9
17 | 1 | 0 | 0 | 0 | 0 | 1 | 0.99298 | -0.1351 | 0.4 | 1 | 1.1 | 0.9
9 | 1 | 0 | 0 | 0 | 0 | 1 | 0.99793 | -0.039521 | 0.4 | 1 | 1.1 | 0.9
7 | 1 | 0.014526 | 0.0036406 | 0 | 0 | 1 | 0.99922 | -0.014821 | 0.4 | 1 | 1.1 | 0.9
10 | 1 | 0.014533 | 0.0036422 | 0 | 0 | 1 | 0.9978 | -0.042129 | 0.4 | 1 | 1.1 | 0.9
12 | 1 | 0.014531 | 0.0036417 | 0 | 0 | 1 | 0.99672 | -0.062689 | 0.4 | 1 | 1.1 | 0.9
13 | 1 | 0 | 0 | 0 | 0 | 1 | 0.99486 | -0.098459 | 0.4 | 1 | 1.1 | 0.9
14 | 1 | 0.011449 | 0.0028694 | 0 | 0 | 1 | 0.99124 | -0.1683 | 0.4 | 1 | 1.1 | 0.9
23 | 1 | 0.0029886 | 0.00074902 | 0 | 0 | 1 | 0.98976 | -0.19698 | 0.4 | 1 | 1.1 | 0.9
24 | 1 | 0 | 0 | 0 | 0 | 1 | 0.98953 | -0.20131 | 0.4 | 1 | 1.1 | 0.9
27 | 1 | 0.030817 | 0.0077236 | 0 | 0 | 1 | 0.98902 | -0.21125 | 0.4 | 1 | 1.1 | 0.9
16 | 1 | 0.026543 | 0.0066524 | 0 | 0 | 1 | 0.99237 | -0.14694 | 0.4 | 1 | 1.1 | 0.9
18 | 1 | 0 | 0 | 0 | 0 | 1 | 0.99233 | -0.14766 | 0.4 | 1 | 1.1 | 0.9
21 | 1 | 0.001136 | 0.00028471 | 0 | 0 | 1 | 0.9922 | -0.15014 | 0.4 | 1 | 1.1 | 0.9
25 | 1 | 0 | 0 | 0 | 0 | 1 | 0.98894 | -0.21284 | 0.4 | 1 | 1.1 | 0.9
26 | 1 | 0.010042 | 0.0025167 | 0 | 0 | 1 | 0.98833 | -0.22461 | 0.4 | 1 | 1.1 | 0.9

## generator_data
GEN_BUS | PG | QG | QMAX | QMIN | VG | MBASE | GEN_STATUS | PMAX | PMIN
8 | 0.37098 | 0.093603 | 10 | -10 | 1 | 100 | 1 | 10 | 0

## branch_data
F_BUS | T_BUS | BR_R | BR_X | BR_B | RATE_A | RATE_B | RATE_C | TAP | SHIFT | BR_STATUS | ANGMIN | ANGMAX | P_in | Q_in | P_out | Q_out
1 | 2 | 3.2116 | 2.0554 | 5.3932e-09 | 0 | 0 | 0 | 0 | 0 | 1 | -90 | 90 | 0.050695 | 0.012769 | -0.050607 | -0.012713
1 | 3 | 0.73332 | 0.46933 | 1.2314e-09 | 0 | 0 | 0 | 0 | 0 | 1 | -90 | 90 | -0.059465 | -0.014967 | 0.059492 | 0.014985
2 | 4 | 2.7209 | 1.7414 | 4.5691e-09 | 0 | 0 | 0 | 0 | 0 | 1 | -90 | 90 | 0.038479 | 0.0096736 | -0.038436 | -0.0096464
3 | 6 | 1.097 | 0.7021 | 1.8422e-09 | 0 | 0 | 0 | 0 | 0 | 1 | -90 | 90 | -0.059492 | -0.014985 | 0.059534 | 0.015011
4 | 19 | 1.5595 | 0.99806 | 2.6188e-09 | 0 | 0 | 0 | 0 | 0 | 1 | -90 | 90 | 0.030549 | 0.0076697 | -0.030533 | -0.0076599
6 | 20 | 0.72039 | 0.46105 | 1.2097e-09 | 0 | 0 | 0 | 0 | 0 | 1 | -90 | 90 | 0.029065 | 0.0072869 | -0.029059 | -0.0072829
6 | 8 | 1.6206 | 1.0372 | 2.7214e-09 | 0 | 0 | 0 | 0 | 0 | 1 | -90 | 90 | -0.088599 | -0.022298 | 0.088735 | 0.022384
19 | 17 | 1.2725 | 0.81437 | 2.1368e-09 | 0 | 0 | 0 | 0 | 0 | 1 | -90 | 90 | 0.027706 | 0.0069514 | -0.027695 | -0.0069449
5 | 15 | 2.8867 | 1.8475 | 4.8476e-09 | 0 | 0 | 0 | 0 | 0 | 1 | -90 | 90 | 0.083766 | 0.021078 | -0.083549 | -0.020939
5 | 11 | 0.41633 | 0.26645 | 6.9913e-10 | 0 | 0 | 0 | 0 | 0 | 1 | -90 | 90 | -0.083766 | -0.021078 | 0.083798 | 0.021098
11 | 9 | 1.9893 | 1.2731 | 3.3405e-09 | 0 | 0 | 0 | 0 | 0 | 1 | -90 | 90 | -0.095132 | -0.023939 | 0.095325 | 0.024062
8 | 7 | 0.34256 | 0.21924 | 1.1505e-09 | 0 | 0 | 0 | 0 | 0 | 1 | -90 | 90 | 0.19502 | 0.049357 | -0.19488 | -0.049268
17 | 16 | 1.8888 | 1.2089 | 3.1719e-09 | 0 | 0 | 0 | 0 | 0 | 1 | -90 | 90 | 0.027695 | 0.0069449 | -0.02768 | -0.0069352
9 | 10 | 0.13796 | 0.088295 | 2.3167e-10 | 0 | 0 | 0 | 0 | 0 | 1 | -90 | 90 | 0.084815 | 0.021429 | -0.084804 | -0.021423
9 | 7 | 0.61586 | 0.39415 | 2.0684e-09 | 0 | 0 | 0 | 0 | 0 | 1 | -90 | 90 | -0.18014 | -0.045491 | 0.18035 | 0.045628
10 | 12 | 1.3124 | 0.83991 | 2.2038e-09 | 0 | 0 | 0 | 0 | 0 | 1 | -90 | 90 | 0.070272 | 0.01778 | -0.070203 | -0.017736
12 | 13 | 2.8746 | 1.8398 | 4.8273e-09 | 0 | 0 | 0 | 0 | 0 | 1 | -90 | 90 | 0.055672 | 0.014095 | -0.055577 | -0.014034
13 | 14 | 5.582 | 3.5724 | 9.3736e-09 | 0 | 0 | 0 | 0 | 0 | 1 | -90 | 90 | 0.055577 | 0.014034 | -0.055391 | -0.013916
14 | 23 | 2.8756 | 1.8404 | 4.8289e-09 | 0 | 0 | 0 | 0 | 0 | 1 | -90 | 90 | 0.043942 | 0.011047 | -0.043882 | -0.011009
23 | 24 | 1.8924 | 1.2112 | 3.1779e-09 | 0 | 0 | 0 | 0 | 0 | 1 | -90 | 90 | 0.010055 | 0.0025232 | -0.010053 | -0.0025222
23 | 27 | 2.0321 | 1.3005 | 3.4124e-09 | 0 | 0 | 0 | 0 | 0 | 1 | -90 | 90 | 0.030838 | 0.0077367 | -0.030817 | -0.0077236
24 | 25 | 5.036 | 3.223 | 8.4568e-09 | 0 | 0 | 0 | 0 | 0 | 1 | -90 | 90 | 0.010053 | 0.0025222 | -0.010047 | -0.0025195
16 | 18 | 2.7885 | 1.7847 | 4.6827e-09 | 0 | 0 | 0 | 0 | 0 | 1 | -90 | 90 | 0.0011362 | 0.00028277 | -0.0011361 | -0.00028321
18 | 21 | 9.5991 | 6.1434 | 1.612e-08 | 0 | 0 | 0 | 0 | 0 | 1 | -90 | 90 | 0.0011361 | 0.00028321 | -0.001136 | -0.00028471
25 | 26 | 5.1333 | 3.2853 | 8.6202e-09 | 0 | 0 | 0 | 0 | 0 | 1 | -90 | 90 | 0.010047 | 0.0025195 | -0.010042 | -0.0025167