## bus_data
BUS_I | BUS_TYPE | Pd | Qd | Gs | Bs | area | Vm | Va | baseKV | zone | Vmax | Vmin
1 | 1 | 0.0085065 | 0.0021319 | 0 | 0 | 1 | 0.99214 | -0.14957 | 0.4 | 1 | 1.1 | 0.9
2 | 1 | 0.01664 | 0.0041705 | 0 | 0 | 1 | 0.99158 | -0.16025 | 0.4 | 1 | 1.1 | 0.9
3 | 1 | 0 | 0 | 0 | 0 | 1 | 0.99316 | -0.13008 | 0.4 | 1 | 1.1 | 0.9
4 | 1 | 0 | 0 | 0 | 0 | 1 | 0.99116 | -0.16834 | 0.4 | 1 | 1.1 | 0.9
5 | 1 | 0.007077 | 0.0017737 | 0 | 0 | 1 | 0.99238 | -0.14483 | 0.4 | 1 | 1.1 | 0.9
6 | 1 | 0.0099393 | 0.002491 | 0 | 0 | 1 | 0.99594 | -0.076969 | 0.4 | 1 | 1.1 | 0.9
8 | 1 | 0.0070914 | 0.0017773 | 0 | 0 | 1 | 0.99039 | -0.18316 | 0.4 | 1 | 1.1 | 0.9
11 | 1 | 0.015476 | 0.0038786 | 0 | 0 | 1 | 0.99195 | -0.15324 | 0.4 | 1 | 1.1 | 0.9
29 | 1 | 0.0084814 | 0.0021256 | 0 | 0 | 1 | 0.99679 | -0.060725 | 0.4 | 1 | 1.1 | 0.9
9 | 1 | 0.021204 | 0.0053141 | 0 | 0 | 1 | 0.98983 | -0.19401 | 0.4 | 1 | 1.1 | 0.9
12 | 1 | 0.010162 | 0.0025467 | 0 | 0 | 1 | 0.9911 | -0.16939 | 0.4 | 1 | 1.1 | 0.9
30 | 1 | 0.020012 | 0.0050156 | 0 | 0 | 1 | 0.99859 | -0.026578 | 0.4 | 1 | 1.1 | 0.9
26 | 1 | 0.0045753 | 0.0011467 | 0 | 0 | 1 | 0.9907 | -0.17716 | 0.4 | 1 | 1.1 | 0.9
27 | 1 | 0 | 0 | 0 | 0 | 1 | 0.99079 | -0.17551 | 0.4 | 1 | 1.1 | 0.9
10 | 1 | 0 | 0 | 0 | 0 | 1 | 0.98889 | -0.21195 | 0.4 | 1 | 1.1 | 0.9
40 | 1 | 0.011298 | 0.0028315 | 0 | 0 | 1 | 0.98682 | -0.25194 | 0.4 | 1 | 1.1 | 0.9
39 | 1 | 0.022706 | 0.0056906 | 0 | 0 | 1 | 0.98679 | -0.25264 | 0.4 | 1 | 1.1 | 0.9
13 | 1 | 0.011926 | 0.0029889 | 0 | 0 | 1 | 0.99109 | -0.16959 | 0.4 | 1 | 1.1 | 0.9
28 | 1 | 0 | 0 | 0 | 0 | 1 | 0.99091 | -0.17311 | 0.4 | 1 | 1.1 | 0.9
32 | 1 | 0.020562 | 0.0051533 | 0 | 0 | 1 | 0.98827 | -0.22378 | 0.4 | 1 | 1.1 | 0.9
14 | 1 | 0.025046 | 0.0062772 | 0 | 0 | 1 | 0.9971 | -0.055708 | 0.4 | 1 | 1.1 | 0.9
15 | 1 | 0.013147 | 0.0032948 | 0 | 0 | 1 | 0.99842 | -0.030192 | 0.4 | 1 | 1.1 | 0.9
16 | 1 | 0.040013 | 0.010028 | 0 | 0 | 1 | 0.99472 | -0.10159 | 0.4 | 1 | 1.1 | 0.9
17 | 3 | 0.018276 | 0.0045804 | 0 | 0 | 1 | 1 | 0 | 0.4 | 1 | 1.1 | 0.9
18 | 1 | 0 | 0 | 0 | 0 | 1 | 0.99452 | -0.10533 | 0.4 | 1 | 1.1 | 0.9
35 | 1 | 0.0052859 | 0.0013248 | 0 | 0 | 1 | 0.99948 | -0.009875 | 0.4 | 1 | 1.1 | 0.9
25 | 1 | 0.0048668 | 0.0012197 | 0 | 0 | 1 | 0.99435 | -0.10869 | 0.4 | 1 | 1.1 | 0.9
24 | 1 | 0.031712 | 0.0079477 | 0 | 0 | 1 | 0.99409 | -0.11365 | 0.4 | 1 | 1.1 | 0.9
19 | 1 | 0.036525 | 0.0091541 | 0 | 0 | 1 | 0.97951 | -0.39415 | 0.4 | 1 | 1.1 | 0.9
20 | 1 | 0.014266 | 0.0035753 | 0 | 0 | 1 | 0.97857 | -0.41262 | 0.4 | 1 | 1.1 | 0.9
21 | 1 | 0.006092 | 0.0015268 | 0 | 0 | 1 | 0.98211 | -0.34332 | 0.4 | 1 | 1.1 | 0.9
22 | 1 | 0.0065049 | 0.0016303 | 0 | 0 | 1 | 0.97812 | -0.42156 | 0.4 | 1 | 1.1 | 0.9
23 | 1 | 0.0065077 | 0.001631 | 0 | 0 | 1 | 0.98231 | -0.33955 | 0.4 | 1 | 1.1 | 0.9
37 | 1 | 0.014887 | 0.0037312 | 0 | 0 | 1 | 0.97808 | -0.42216 | 0.4 | 1 | 1.1 | 0.9
41 | 1 | 0.01826 | 0.0045765 | 0 | 0 | 1 | 0.98556 | -0.27639 | 0.4 | 1 | 1.1 | 0.9
36 | 1 | 0.0065077 | 0.001631 | 0 | 0 | 1 | 0.97719 | -0.43964 | 0.4 | 1 | 1.1 | 0.9
31 | 1 | 0.003448 | 0.00086415 | 0 | 0 | 1 | 0.98741 | -0.24029 | 0.4 | 1 | 1.1 | 0.9
33 | 1 | 0 | 0 | 0 | 0 | 1 | 0.98622 | -0.26323 | 0.4 | 1 | 1.1 | 0.9
34 | 1 | 0.024343 | 0.006101 | 0 | 0 | 1 | 0.98331 | -0.31961 | 0.4 | 1 | 1.1 | 0.9
49 | 1 | 0 | 0 | 0 | 0 | 1 | 0.98267 | -0.33204 | 0.4 | 1 | 1.1 | 0.9
51 | 1 | 0.013796 | 0.0034577 | 0 | 0 | 1 | 0.97883 | -0.40686 | 0.4 | 1 | 1.1 | 0.9
48 | 1 | 0.0078787 | 0.0019746 | 0 | 0 | 1 | 0.98254 | -0.33459 | 0.4 | 1 | 1.1 | 0.9
38 | 1 | 0.0065077 | 0.001631 | 0 | 0 | 1 | 0.97715 | -0.4406 | 0.4 | 1 | 1.1 | 0.9
60 | 1 | 0.0038192 | 0.00095718 | 0 | 0 | 1 | 0.97675 | -0.4483 | 0.4 | 1 | 1.1 | 0.9
58 | 1 | 0.00083086 | 0.00020823 | 0 | 0 | 1 | 0.97666 | -0.45015 | 0.4 | 1 | 1.1 | 0.9
56 | 1 | 0.0032286 | 0.00080916 | 0 | 0 | 1 | 0.97618 | -0.45966 | 0.4 | 1 | 1.1 | 0.9
65 | 1 | 0.0006654 | 0.00016677 | 0 | 0 | 1 | 0.97674 | -0.44868 | 0.4 | 1 | 1.1 | 0.9
57 | 1 | 0.0053449 | 0.0013396 | 0 | 0 | 1 | 0.97574 | -0.46825 | 0.4 | 1 | 1.1 | 0.9
59 | 1 | 0.0027074 | 0.00067853 | 0 | 0 | 1 | 0.97555 | -0.47199 | 0.4 | 1 | 1.1 | 0.9
61 | 1 | 0.0018278 | 0.0004581 | 0 | 0 | 1 | 0.97545 | -0.47406 | 0.4 | 1 | 1.1 | 0.9
62 | 1 | 0.0010569 | 0.00026489 | 0 | 0 | 1 | 0.97539 | -0.47523 | 0.4 | 1 | 1.1 | 0.9
63 | 1 | 0 | 0 | 0 | 0 | 1 | 0.97538 | -0.47546 | 0.4 | 1 | 1.1 | 0.9
64 | 1 | 0.0016111 | 0.00040378 | 0 | 0 | 1 | 0.97537 | -0.47565 | 0.4 | 1 | 1.1 | 0.9
43 | 1 | 0.015956 | 0.0039989 | 0 | 0 | 1 | 0.97618 | -0.45882 | 0.4 | 1 | 1.1 | 0.9
44 | 1 | 0.01093 | 0.0027394 | 0 | 0 | 1 | 0.9755 | -0.47222 | 0.4 | 1 | 1.1 | 0.9
45 | 1 | 0.0028008 | 0.00070195 | 0 | 0 | 1 | 0.97734 | -0.43602 | 0.4 | 1 | 1.1 | 0.9
46 | 1 | 0.0062467 | 0.0015656 | 0 | 0 | 1 | 0.97507 | -0.48067 | 0.4 | 1 | 1.1 | 0.9
47 | 1 | 0.0069297 | 0.0017368 | 0 | 0 | 1 | 0.97746 | -0.43376 | 0.4 | 1 | 1.1 | 0.9
55 | 1 | 0.0076767 | 0.001924 | 0 | 0 | 1 | 0.97505 | -0.48124 | 0.4 | 1 | 1.1 | 0.9
54 | 1 | 0.0097635 | 0.002447 | 0 | 0 | 1 | 0.97489 | -0.48432 | 0.4 | 1 | 1.1 | 0.9
52 | 1 | 0.01268 | 0.0031778 | 0 | 0 | 1 | 0.97442 | -0.49368 | 0.4 | 1 | 1.1 | 0.9
53 | 1 | 0.013466 | 0.0033749 | 0 | 0 | 1 | 0.97451 | -0.49187 | 0.4 | 1 | 1.1 | 0.9

## generator_data
GEN_BUS | PG | QG | QMAX | QMIN | VG | MBASE | GEN_STATUS | PMAX | PMIN
17 | 0.61456 | 0.15693 | 10 | -10 | 1 | 100 | 1 | 10 | 0

## branch_data
F_BUS | T_BUS | BR_R | BR_X | BR_B | RATE_A | RATE_B | RATE_C | TAP | SHIFT | BR_STATUS | ANGMIN | ANGMAX | P_in | Q_in | P_out | Q_out
1 | 2 | 0.21794 | 0.13948 | 1.4639e-09 | 0 | 0 | 0 | 0 | 0 | 1 | -90 | 90 | 0.21795 | 0.055339 | -0.21783 | -0.055268
1 | 3 | 0.38341 | 0.24538 | 2.5754e-09 | 0 | 0 | 0 | 0 | 0 | 1 | -90 | 90 | -0.22645 | -0.057471 | 0.22666 | 0.057607
2 | 4 | 0.17855 | 0.11427 | 1.1993e-09 | 0 | 0 | 0 | 0 | 0 | 1 | -90 | 90 | 0.20119 | 0.051097 | -0.20112 | -0.051047
3 | 5 | 0.31688 | 0.20281 | 2.1285e-09 | 0 | 0 | 0 | 0 | 0 | 1 | -90 | 90 | 0.2078 | 0.052899 | -0.20766 | -0.052804
3 | 6 | 0.54716 | 0.35018 | 3.6753e-09 | 0 | 0 | 0 | 0 | 0 | 1 | -90 | 90 | -0.43447 | -0.11051 | 0.43558 | 0.11122
4 | 8 | 0.32705 | 0.20931 | 2.1968e-09 | 0 | 0 | 0 | 0 | 0 | 1 | -90 | 90 | 0.20112 | 0.051047 | -0.20097 | -0.050956
5 | 11 | 0.18687 | 0.1196 | 1.2552e-09 | 0 | 0 | 0 | 0 | 0 | 1 | -90 | 90 | 0.20058 | 0.051031 | -0.2005 | -0.050979
6 | 29 | 0.16419 | 0.10508 | 1.1029e-09 | 0 | 0 | 0 | 0 | 0 | 1 | -90 | 90 | -0.44552 | -0.11371 | 0.44587 | 0.11393
8 | 9 | 0.24767 | 0.15851 | 1.6636e-09 | 0 | 0 | 0 | 0 | 0 | 1 | -90 | 90 | 0.19388 | 0.049179 | -0.19378 | -0.049114
11 | 12 | 0.38863 | 0.24872 | 2.6104e-09 | 0 | 0 | 0 | 0 | 0 | 1 | -90 | 90 | 0.18502 | 0.0471 | -0.18488 | -0.047008
29 | 30 | 0.33952 | 0.21729 | 2.2806e-09 | 0 | 0 | 0 | 0 | 0 | 1 | -90 | 90 | -0.45435 | -0.11606 | 0.45511 | 0.11654
9 | 10 | 0.45995 | 0.29437 | 3.0895e-09 | 0 | 0 | 0 | 0 | 0 | 1 | -90 | 90 | 0.17258 | 0.0438 | -0.17243 | -0.043705
12 | 13 | 0.0049787 | 0.0031864 | 3.3443e-11 | 0 | 0 | 0 | 0 | 0 | 1 | -90 | 90 | 0.17472 | 0.044462 | -0.17471 | -0.044461
30 | 35 | 0.15941 | 0.10202 | 1.0708e-09 | 0 | 0 | 0 | 0 | 0 | 1 | -90 | 90 | -0.47512 | -0.12156 | 0.4755 | 0.1218
26 | 27 | 1.5927 | 1.0193 | 2.6745e-09 | 0 | 0 | 0 | 0 | 0 | 1 | -90 | 90 | -0.0045753 | -0.0011467 | 0.0045756 | 0.0011466
27 | 28 | 2.304 | 1.4746 | 3.869e-09 | 0 | 0 | 0 | 0 | 0 | 1 | -90 | 90 | -0.0045756 | -0.0011466 | 0.0045761 | 0.0011466
10 | 40 | 1.0219 | 0.65404 | 6.8644e-09 | 0 | 0 | 0 | 0 | 0 | 1 | -90 | 90 | 0.17243 | 0.043705 | -0.1721 | -0.043494
40 | 39 | 0.019062 | 0.012199 | 6.4019e-11 | 0 | 0 | 0 | 0 | 0 | 1 | -90 | 90 | 0.1608 | 0.040663 | -0.16079 | -0.04066
39 | 41 | 0.75484 | 0.4831 | 1.2676e-09 | 0 | 0 | 0 | 0 | 0 | 1 | -90 | 90 | 0.13809 | 0.034969 | -0.13793 | -0.034868
13 | 28 | 0.09619 | 0.061562 | 3.2306e-10 | 0 | 0 | 0 | 0 | 0 | 1 | -90 | 90 | 0.16279 | 0.041472 | -0.16276 | -0.041454
28 | 32 | 1.4215 | 0.90975 | 4.7741e-09 | 0 | 0 | 0 | 0 | 0 | 1 | -90 | 90 | 0.15819 | 0.040308 | -0.1578 | -0.040061
32 | 31 | 0.53127 | 0.34001 | 8.9215e-10 | 0 | 0 | 0 | 0 | 0 | 1 | -90 | 90 | 0.13724 | 0.034908 | -0.13713 | -0.034838
14 | 15 | 1.1202 | 0.71695 | 1.8812e-09 | 0 | 0 | 0 | 0 | 0 | 1 | -90 | 90 | -0.10183 | -0.025592 | 0.10195 | 0.025671
14 | 16 | 2.6629 | 1.7043 | 4.4718e-09 | 0 | 0 | 0 | 0 | 0 | 1 | -90 | 90 | 0.076779 | 0.019315 | -0.076611 | -0.019208
15 | 17 | 1.1771 | 0.75334 | 1.9767e-09 | 0 | 0 | 0 | 0 | 0 | 1 | -90 | 90 | -0.1151 | -0.028966 | 0.11526 | 0.029072
16 | 18 | 0.45427 | 0.29073 | 7.6284e-10 | 0 | 0 | 0 | 0 | 0 | 1 | -90 | 90 | 0.036598 | 0.0091794 | -0.036592 | -0.0091753
17 | 35 | 0.093326 | 0.059729 | 6.2688e-10 | 0 | 0 | 0 | 0 | 0 | 1 | -90 | 90 | 0.48102 | 0.12327 | -0.48079 | -0.12313
18 | 25 | 3.0526 | 1.9536 | 5.1261e-09 | 0 | 0 | 0 | 0 | 0 | 1 | -90 | 90 | 0.0048676 | 0.0012197 | -0.0048668 | -0.0012197
18 | 24 | 1.1625 | 0.74398 | 1.9521e-09 | 0 | 0 | 0 | 0 | 0 | 1 | -90 | 90 | 0.031724 | 0.0079556 | -0.031712 | -0.0079477
19 | 20 | 1.1372 | 0.72783 | 1.9097e-09 | 0 | 0 | 0 | 0 | 0 | 1 | -90 | 90 | 0.069904 | 0.017571 | -0.069843 | -0.017532
19 | 21 | 2.0619 | 1.3196 | 3.4626e-09 | 0 | 0 | 0 | 0 | 0 | 1 | -90 | 90 | -0.10643 | -0.026725 | 0.10669 | 0.026891
20 | 22 | 0.69161 | 0.44263 | 1.1614e-09 | 0 | 0 | 0 | 0 | 0 | 1 | -90 | 90 | 0.055577 | 0.013957 | -0.055554 | -0.013942
21 | 23 | 0.1449 | 0.092738 | 2.4333e-10 | 0 | 0 | 0 | 0 | 0 | 1 | -90 | 90 | -0.11278 | -0.028417 | 0.1128 | 0.02843
22 | 37 | 0.052219 | 0.03342 | 8.7691e-11 | 0 | 0 | 0 | 0 | 0 | 1 | -90 | 90 | 0.049049 | 0.012311 | -0.049048 | -0.01231
23 | 41 | 2.3053 | 1.4754 | 3.8713e-09 | 0 | 0 | 0 | 0 | 0 | 1 | -90 | 90 | -0.11931 | -0.030061 | 0.11967 | 0.030292
37 | 36 | 2.1956 | 1.4052 | 3.687e-09 | 0 | 0 | 0 | 0 | 0 | 1 | -90 | 90 | 0.03416 | 0.0085791 | -0.034132 | -0.0085613
36 | 38 | 0.62787 | 0.40184 | 1.0544e-09 | 0 | 0 | 0 | 0 | 0 | 1 | -90 | 90 | 0.0065079 | 0.0016311 | -0.0065076 | -0.001631
36 | 60 | 1.7555 | 1.1235 | 2.948e-09 | 0 | 0 | 0 | 0 | 0 | 1 | -90 | 90 | 0.021116 | 0.0052992 | -0.021107 | -0.0052939
31 | 33 | 0.75575 | 0.48368 | 1.2691e-09 | 0 | 0 | 0 | 0 | 0 | 1 | -90 | 90 | 0.13368 | 0.033974 | -0.13353 | -0.03388
33 | 34 | 1.8502 | 1.1841 | 3.1069e-09 | 0 | 0 | 0 | 0 | 0 | 1 | -90 | 90 | 0.13353 | 0.03388 | -0.13317 | -0.033649
34 | 49 | 0.49761 | 0.31847 | 8.3562e-10 | 0 | 0 | 0 | 0 | 0 | 1 | -90 | 90 | 0.10883 | 0.027549 | -0.10876 | -0.027507
49 | 51 | 3.218 | 2.0595 | 5.4039e-09 | 0 | 0 | 0 | 0 | 0 | 1 | -90 | 90 | 0.10088 | 0.025532 | -0.10052 | -0.025302
49 | 48 | 1.4016 | 0.897 | 2.3536e-09 | 0 | 0 | 0 | 0 | 0 | 1 | -90 | 90 | 0.0078796 | 0.001975 | -0.0078786 | -0.0019746
51 | 47 | 1.3346 | 0.85415 | 2.2412e-09 | 0 | 0 | 0 | 0 | 0 | 1 | -90 | 90 | 0.086727 | 0.021844 | -0.086616 | -0.021773
60 | 65 | 2.4115 | 1.5433 | 4.0495e-09 | 0 | 0 | 0 | 0 | 0 | 1 | -90 | 90 | 0.0006654 | 0.00016639 | -0.00066539 | -0.00016677
60 | 58 | 0.47644 | 0.30492 | 8.0006e-10 | 0 | 0 | 0 | 0 | 0 | 1 | -90 | 90 | 0.016623 | 0.0041703 | -0.016621 | -0.0041694
58 | 56 | 2.5741 | 1.6474 | 4.3226e-09 | 0 | 0 | 0 | 0 | 0 | 1 | -90 | 90 | 0.015791 | 0.0039612 | -0.015783 | -0.003957
56 | 57 | 2.9216 | 1.8698 | 4.9061e-09 | 0 | 0 | 0 | 0 | 0 | 1 | -90 | 90 | 0.012555 | 0.0031478 | -0.01255 | -0.003145
57 | 59 | 2.2164 | 1.4185 | 3.7219e-09 | 0 | 0 | 0 | 0 | 0 | 1 | -90 | 90 | 0.007205 | 0.0018054 | -0.0072038 | -0.001805
59 | 61 | 1.9663 | 1.2584 | 3.3019e-09 | 0 | 0 | 0 | 0 | 0 | 1 | -90 | 90 | 0.0044964 | 0.0011264 | -0.004496 | -0.0011265
61 | 62 | 1.8631 | 1.1924 | 3.1287e-09 | 0 | 0 | 0 | 0 | 0 | 1 | -90 | 90 | 0.0026682 | 0.00066834 | -0.002668 | -0.00066854
62 | 63 | 0.62236 | 0.39831 | 1.0451e-09 | 0 | 0 | 0 | 0 | 0 | 1 | -90 | 90 | 0.0016111 | 0.00040364 | -0.0016111 | -0.00040372
63 | 64 | 0.50498 | 0.32318 | 8.4799e-10 | 0 | 0 | 0 | 0 | 0 | 1 | -90 | 90 | 0.0016111 | 0.00040372 | -0.0016111 | -0.0004038
43 | 44 | 0.94088 | 0.60216 | 1.58e-09 | 0 | 0 | 0 | 0 | 0 | 1 | -90 | 90 | 0.060838 | 0.015277 | -0.060799 | -0.015252
43 | 45 | 1.2709 | 0.81338 | 2.1342e-09 | 0 | 0 | 0 | 0 | 0 | 1 | -90 | 90 | -0.076793 | -0.019276 | 0.076877 | 0.019329
44 | 46 | 0.72369 | 0.46316 | 1.2153e-09 | 0 | 0 | 0 | 0 | 0 | 1 | -90 | 90 | 0.049869 | 0.012513 | -0.049848 | -0.0125
45 | 47 | 0.12187 | 0.077999 | 2.0466e-10 | 0 | 0 | 0 | 0 | 0 | 1 | -90 | 90 | -0.079678 | -0.020031 | 0.079686 | 0.020037
46 | 55 | 0.055232 | 0.035349 | 9.275e-11 | 0 | 0 | 0 | 0 | 0 | 1 | -90 | 90 | 0.043602 | 0.010934 | -0.043601 | -0.010934
55 | 54 | 0.36599 | 0.23424 | 6.146e-10 | 0 | 0 | 0 | 0 | 0 | 1 | -90 | 90 | 0.035924 | 0.0090097 | -0.035919 | -0.0090064
54 | 53 | 1.2285 | 0.78623 | 2.0629e-09 | 0 | 0 | 0 | 0 | 0 | 1 | -90 | 90 | 0.026156 | 0.0065593 | -0.026146 | -0.0065535
52 | 53 | 0.6077 | 0.38893 | 1.0205e-09 | 0 | 0 | 0 | 0 | 0 | 1 | -90 | 90 | -0.012679 | -0.0031779 | 0.01268 | 0.0031785