## bus_data
BUS_I | BUS_TYPE | Pd | Qd | Gs | Bs | area | Vm | Va | baseKV | zone | Vmax | Vmin
1 | 1 | 0.0075772 | 0.001899 | 0 | 0 | 1 | 0.97072 | -0.56568 | 0.4 | 1 | 1.1 | 0.9
2 | 1 | 0.0035641 | 0.00089326 | 0 | 0 | 1 | 0.97073 | -0.56549 | 0.4 | 1 | 1.1 | 0.9
3 | 1 | 0.0038619 | 0.00096789 | 0 | 0 | 1 | 0.97085 | -0.56304 | 0.4 | 1 | 1.1 | 0.9
10 | 1 | 0.013748 | 0.0034457 | 0 | 0 | 1 | 0.97546 | -0.47227 | 0.4 | 1 | 1.1 | 0.9
6 | 1 | 0.0032262 | 0.00080855 | 0 | 0 | 1 | 0.97179 | -0.54447 | 0.4 | 1 | 1.1 | 0.9
8 | 1 | 0.0013291 | 0.00033311 | 0 | 0 | 1 | 0.97802 | -0.42212 | 0.4 | 1 | 1.1 | 0.9
5 | 1 | 0.0060129 | 0.001507 | 0 | 0 | 1 | 0.97112 | -0.55765 | 0.4 | 1 | 1.1 | 0.9
4 | 1 | 0.015546 | 0.0038963 | 0 | 0 | 1 | 0.9714 | -0.55208 | 0.4 | 1 | 1.1 | 0.9
7 | 1 | 0.014143 | 0.0035447 | 0 | 0 | 1 | 0.97968 | -0.38974 | 0.4 | 1 | 1.1 | 0.9
9 | 1 | 0 | 0 | 0 | 0 | 1 | 0.98383 | -0.30919 | 0.4 | 1 | 1.1 | 0.9
11 | 1 | 0 | 0 | 0 | 0 | 1 | 0.98374 | -0.31084 | 0.4 | 1 | 1.1 | 0.9
12 | 1 | 0.0028912 | 0.0007246 | 0 | 0 | 1 | 0.98717 | -0.24471 | 0.4 | 1 | 1.1 | 0.9
45 | 1 | 0.0029133 | 0.00073014 | 0 | 0 | 1 | 0.98367 | -0.31232 | 0.4 | 1 | 1.1 | 0.9
14 | 1 | 0.0035272 | 0.00088401 | 0 | 0 | 1 | 0.98808 | -0.22727 | 0.4 | 1 | 1.1 | 0.9
46 | 1 | 0 | 0 | 0 | 0 | 1 | 0.98361 | -0.31351 | 0.4 | 1 | 1.1 | 0.9
13 | 1 | 0.0061489 | 0.0015411 | 0 | 0 | 1 | 0.98881 | -0.21337 | 0.4 | 1 | 1.1 | 0.9
15 | 1 | 0.0046141 | 0.0011564 | 0 | 0 | 1 | 0.98885 | -0.21256 | 0.4 | 1 | 1.1 | 0.9
16 | 1 | 0.0068337 | 0.0017127 | 0 | 0 | 1 | 0.98975 | -0.19533 | 0.4 | 1 | 1.1 | 0.9
17 | 1 | 0.0029088 | 0.00072902 | 0 | 0 | 1 | 0.99053 | -0.18023 | 0.4 | 1 | 1.1 | 0.9
18 | 1 | 0 | 0 | 0 | 0 | 1 | 0.99141 | -0.16348 | 0.4 | 1 | 1.1 | 0.9
19 | 1 | 0.002756 | 0.00069072 | 0 | 0 | 1 | 0.991 | -0.17143 | 0.4 | 1 | 1.1 | 0.9
20 | 1 | 0.0044038 | 0.0011037 | 0 | 0 | 1 | 0.99373 | -0.11907 | 0.4 | 1 | 1.1 | 0.9
54 | 1 | 0.0050332 | 0.0012614 | 0 | 0 | 1 | 0.99081 | -0.17507 | 0.4 | 1 | 1.1 | 0.9
59 | 1 | 0.0081105 | 0.0020327 | 0 | 0 | 1 | 0.99425 | -0.10919 | 0.4 | 1 | 1.1 | 0.9
39 | 1 | 0.0053121 | 0.0013313 | 0 | 0 | 1 | 0.99036 | -0.18389 | 0.4 | 1 | 1.1 | 0.9
60 | 1 | 0.0047342 | 0.0011865 | 0 | 0 | 1 | 0.99544 | -0.086514 | 0.4 | 1 | 1.1 | 0.9
21 | 1 | 0.0012553 | 0.0003146 | 0 | 0 | 1 | 0.9857 | -0.27449 | 0.4 | 1 | 1.1 | 0.9
22 | 1 | 0.0020668 | 0.00051799 | 0 | 0 | 1 | 0.98446 | -0.29857 | 0.4 | 1 | 1.1 | 0.9
23 | 1 | 0.0013006 | 0.00032597 | 0 | 0 | 1 | 0.98577 | -0.27309 | 0.4 | 1 | 1.1 | 0.9
24 | 1 | 0.0027679 | 0.00069371 | 0 | 0 | 1 | 0.98437 | -0.30019 | 0.4 | 1 | 1.1 | 0.9
25 | 1 | 0 | 0 | 0 | 0 | 1 | 0.98701 | -0.24909 | 0.4 | 1 | 1.1 | 0.9
73 | 1 | 0.0021075 | 0.00052818 | 0 | 0 | 1 | 0.98431 | -0.30148 | 0.4 | 1 | 1.1 | 0.9
58 | 1 | 0.0030214 | 0.00075722 | 0 | 0 | 1 | 0.9874 | -0.24144 | 0.4 | 1 | 1.1 | 0.9
74 | 1 | 0 | 0 | 0 | 0 | 1 | 0.98221 | -0.34229 | 0.4 | 1 | 1.1 | 0.9
71 | 1 | 0.0017678 | 0.00044306 | 0 | 0 | 1 | 0.98838 | -0.22263 | 0.4 | 1 | 1.1 | 0.9
55 | 1 | 0.0026182 | 0.00065617 | 0 | 0 | 1 | 0.98959 | -0.19934 | 0.4 | 1 | 1.1 | 0.9
56 | 1 | 0.00078731 | 0.00019732 | 0 | 0 | 1 | 0.98959 | -0.19934 | 0.4 | 1 | 1.1 | 0.9
26 | 1 | 0.003774 | 0.00094585 | 0 | 0 | 1 | 0.99177 | -0.15743 | 0.4 | 1 | 1.1 | 0.9
27 | 1 | 0.0024899 | 0.00062403 | 0 | 0 | 1 | 0.99146 | -0.16348 | 0.4 | 1 | 1.1 | 0.9
28 | 1 | 0.0014176 | 0.00035529 | 0 | 0 | 1 | 0.99231 | -0.14691 | 0.4 | 1 | 1.1 | 0.9
29 | 1 | 0.0024888 | 0.00062375 | 0 | 0 | 1 | 0.9912 | -0.16849 | 0.4 | 1 | 1.1 | 0.9
30 | 1 | 0 | 0 | 0 | 0 | 1 | 0.99289 | -0.13582 | 0.4 | 1 | 1.1 | 0.9
72 | 1 | 0.0032432 | 0.00081283 | 0 | 0 | 1 | 0.99055 | -0.18102 | 0.4 | 1 | 1.1 | 0.9
69 | 1 | 0 | 0 | 0 | 0 | 1 | 0.99391 | -0.11619 | 0.4 | 1 | 1.1 | 0.9
68 | 1 | 0.0030792 | 0.00077172 | 0 | 0 | 1 | 0.9911 | -0.17006 | 0.4 | 1 | 1.1 | 0.9
66 | 1 | 0.0032408 | 0.00081221 | 0 | 0 | 1 | 0.99033 | -0.1853 | 0.4 | 1 | 1.1 | 0.9
67 | 1 | 0.0024897 | 0.00062398 | 0 | 0 | 1 | 0.99506 | -0.094092 | 0.4 | 1 | 1.1 | 0.9
53 | 1 | 0 | 0 | 0 | 0 | 1 | 0.99042 | -0.18332 | 0.4 | 1 | 1.1 | 0.9
31 | 1 | 0.013547 | 0.0033952 | 0 | 0 | 1 | 0.99756 | -0.046434 | 0.4 | 1 | 1.1 | 0.9
32 | 1 | 0.0022817 | 0.00057184 | 0 | 0 | 1 | 0.99857 | -0.027148 | 0.4 | 1 | 1.1 | 0.9
33 | 1 | 0.00415 | 0.0010401 | 0 | 0 | 1 | 0.99654 | -0.065879 | 0.4 | 1 | 1.1 | 0.9
34 | 1 | 0.0097443 | 0.0024421 | 0 | 0 | 1 | 0.99874 | -0.023868 | 0.4 | 1 | 1.1 | 0.9
35 | 1 | 0.0024916 | 0.00062445 | 0 | 0 | 1 | 0.99573 | -0.081284 | 0.4 | 1 | 1.1 | 0.9
65 | 3 | 0.0021589 | 0.00054106 | 0 | 0 | 1 | 1 | 0 | 0.4 | 1 | 1.1 | 0.9
64 | 1 | 0.002158 | 0.00054084 | 0 | 0 | 1 | 0.99946 | -0.010137 | 0.4 | 1 | 1.1 | 0.9
36 | 1 | 0.0054842 | 0.0013745 | 0 | 0 | 1 | 0.98958 | -0.1989 | 0.4 | 1 | 1.1 | 0.9
37 | 1 | 0.0014903 | 0.00037351 | 0 | 0 | 1 | 0.99022 | -0.1866 | 0.4 | 1 | 1.1 | 0.9
38 | 1 | 0.012375 | 0.0031015 | 0 | 0 | 1 | 0.98939 | -0.20268 | 0.4 | 1 | 1.1 | 0.9
40 | 1 | 0.0099516 | 0.0024941 | 0 | 0 | 1 | 0.98959 | -0.19973 | 0.4 | 1 | 1.1 | 0.9
41 | 1 | 0.0099439 | 0.0024922 | 0 | 0 | 1 | 0.98963 | -0.19884 | 0.4 | 1 | 1.1 | 0.9
42 | 1 | 0 | 0 | 0 | 0 | 1 | 0.9894 | -0.20333 | 0.4 | 1 | 1.1 | 0.9
43 | 1 | 0.0032427 | 0.00081269 | 0 | 0 | 1 | 0.99013 | -0.18911 | 0.4 | 1 | 1.1 | 0.9
44 | 1 | 0.0049008 | 0.0012282 | 0 | 0 | 1 | 0.98932 | -0.20484 | 0.4 | 1 | 1.1 | 0.9
47 | 1 | 0.0023954 | 0.00060035 | 0 | 0 | 1 | 0.98355 | -0.31459 | 0.4 | 1 | 1.1 | 0.9
48 | 1 | 0.0020276 | 0.00050818 | 0 | 0 | 1 | 0.98949 | -0.20125 | 0.4 | 1 | 1.1 | 0.9
49 | 1 | 0 | 0 | 0 | 0 | 1 | 0.9897 | -0.19726 | 0.4 | 1 | 1.1 | 0.9
50 | 1 | 0 | 0 | 0 | 0 | 1 | 0.98969 | -0.19746 | 0.4 | 1 | 1.1 | 0.9
51 | 1 | 0.0056514 | 0.0014164 | 0 | 0 | 1 | 0.98992 | -0.19292 | 0.4 | 1 | 1.1 | 0.9
57 | 1 | 0.0013178 | 0.00033028 | 0 | 0 | 1 | 0.98961 | -0.19894 | 0.4 | 1 | 1.1 | 0.9
52 | 1 | 0.0038166 | 0.00095654 | 0 | 0 | 1 | 0.99016 | -0.18818 | 0.4 | 1 | 1.1 | 0.9
70 | 1 | 0.0047722 | 0.001196 | 0 | 0 | 1 | 0.9901 | -0.18938 | 0.4 | 1 | 1.1 | 0.9
61 | 1 | 0.008946 | 0.0022421 | 0 | 0 | 1 | 0.99692 | -0.058446 | 0.4 | 1 | 1.1 | 0.9
62 | 1 | 0.0096082 | 0.002408 | 0 | 0 | 1 | 0.99762 | -0.045052 | 0.4 | 1 | 1.1 | 0.9
63 | 1 | 0.0021589 | 0.00054106 | 0 | 0 | 1 | 0.99891 | -0.020649 | 0.4 | 1 | 1.1 | 0.9
89 | 1 | 0.0026003 | 0.00065171 | 0 | 0 | 1 | 0.98156 | -0.35505 | 0.4 | 1 | 1.1 | 0.9
90 | 1 | 0.0051075 | 0.0012801 | 0 | 0 | 1 | 0.98211 | -0.34432 | 0.4 | 1 | 1.1 | 0.9
91 | 1 | 0.0067173 | 0.0016835 | 0 | 0 | 1 | 0.98143 | -0.35754 | 0.4 | 1 | 1.1 | 0.9
98 | 1 | 0.00050239 | 0.00012591 | 0 | 0 | 1 | 0.98202 | -0.34597 | 0.4 | 1 | 1.1 | 0.9
75 | 1 | 0.0012445 | 0.00031189 | 0 | 0 | 1 | 0.98167 | -0.35288 | 0.4 | 1 | 1.1 | 0.9
84 | 1 | 0.00063235 | 0.00015848 | 0 | 0 | 1 | 0.98177 | -0.35095 | 0.4 | 1 | 1.1 | 0.9
82 | 1 | 0.00044594 | 0.00011176 | 0 | 0 | 1 | 0.98173 | -0.35182 | 0.4 | 1 | 1.1 | 0.9
76 | 1 | 0.00051953 | 0.00013021 | 0 | 0 | 1 | 0.97847 | -0.41552 | 0.4 | 1 | 1.1 | 0.9
77 | 1 | 0.0022637 | 0.00056733 | 0 | 0 | 1 | 0.97838 | -0.41743 | 0.4 | 1 | 1.1 | 0.9
78 | 1 | 0.0035981 | 0.00090177 | 0 | 0 | 1 | 0.97895 | -0.40625 | 0.4 | 1 | 1.1 | 0.9
79 | 1 | 0.0022637 | 0.00056734 | 0 | 0 | 1 | 0.97836 | -0.41783 | 0.4 | 1 | 1.1 | 0.9
80 | 1 | 0 | 0 | 0 | 0 | 1 | 0.97918 | -0.40161 | 0.4 | 1 | 1.1 | 0.9
85 | 1 | 0.00047185 | 0.00011826 | 0 | 0 | 1 | 0.97833 | -0.41842 | 0.4 | 1 | 1.1 | 0.9
96 | 1 | 0 | 0 | 0 | 0 | 1 | 0.98041 | -0.37747 | 0.4 | 1 | 1.1 | 0.9
93 | 1 | 0.0044094 | 0.0011051 | 0 | 0 | 1 | 0.97892 | -0.40683 | 0.4 | 1 | 1.1 | 0.9
86 | 1 | 0.00032306 | 8.0967e-05 | 0 | 0 | 1 | 0.97828 | -0.4194 | 0.4 | 1 | 1.1 | 0.9
97 | 1 | 0.0020808 | 0.0005215 | 0 | 0 | 1 | 0.98082 | -0.36958 | 0.4 | 1 | 1.1 | 0.9
94 | 1 | 0.0022398 | 0.00056136 | 0 | 0 | 1 | 0.97877 | -0.40974 | 0.4 | 1 | 1.1 | 0.9
81 | 1 | 0.00058047 | 0.00014548 | 0 | 0 | 1 | 0.98172 | -0.35198 | 0.4 | 1 | 1.1 | 0.9
87 | 1 | 0.0022594 | 0.00056626 | 0 | 0 | 1 | 0.97827 | -0.41955 | 0.4 | 1 | 1.1 | 0.9
88 | 1 | 0.0018064 | 0.00045273 | 0 | 0 | 1 | 0.97827 | -0.4196 | 0.4 | 1 | 1.1 | 0.9
92 | 1 | 0.0025989 | 0.00065136 | 0 | 0 | 1 | 0.98129 | -0.36037 | 0.4 | 1 | 1.1 | 0.9
95 | 1 | 0.0032192 | 0.0008068 | 0 | 0 | 1 | 0.97844 | -0.41624 | 0.4 | 1 | 1.1 | 0.9
99 | 1 | 0.0026946 | 0.00067533 | 0 | 0 | 1 | 0.97812 | -0.42257 | 0.4 | 1 | 1.1 | 0.9

## generator_data
GEN_BUS | PG | QG | QMAX | QMIN | VG | MBASE | GEN_STATUS | PMAX | PMIN
65 | 0.3466 | 0.088508 | 10 | -10 | 1 | 100 | 1 | 10 | 0

## branch_data
F_BUS | T_BUS | BR_R | BR_X | BR_B | RATE_A | RATE_B | RATE_C | TAP | SHIFT | BR_STATUS | ANGMIN | ANGMAX | P_in | Q_in | P_out | Q_out
1 | 2 | 0.1038 | 0.06643 | 1.743e-10 | 0 | 0 | 0 | 0 | 0 | 1 | -90 | 90 | -0.0075769 | -0.0018991 | 0.007577 | 0.0018991
2 | 3 | 0.92971 | 0.59502 | 1.5612e-09 | 0 | 0 | 0 | 0 | 0 | 1 | -90 | 90 | -0.011141 | -0.0027924 | 0.011142 | 0.0027931
3 | 5 | 1.52 | 0.97283 | 2.5526e-09 | 0 | 0 | 0 | 0 | 0 | 1 | -90 | 90 | -0.015004 | -0.003761 | 0.015008 | 0.0037633
10 | 6 | 7.7098 | 4.9343 | 1.2947e-08 | 0 | 0 | 0 | 0 | 0 | 1 | -90 | 90 | 0.039949 | 0.010074 | -0.039811 | -0.0099869
10 | 8 | 4.0056 | 2.5636 | 6.7265e-09 | 0 | 0 | 0 | 0 | 0 | 1 | -90 | 90 | -0.053697 | -0.013519 | 0.053826 | 0.013601
6 | 4 | 0.88038 | 0.56344 | 1.4784e-09 | 0 | 0 | 0 | 0 | 0 | 1 | -90 | 90 | 0.036585 | 0.0091785 | -0.036572 | -0.0091701
8 | 7 | 2.5343 | 1.622 | 4.2558e-09 | 0 | 0 | 0 | 0 | 0 | 1 | -90 | 90 | -0.055155 | -0.013934 | 0.055241 | 0.013989
5 | 4 | 1.1202 | 0.71692 | 1.8811e-09 | 0 | 0 | 0 | 0 | 0 | 1 | -90 | 90 | -0.021021 | -0.0052703 | 0.021026 | 0.0052737
7 | 9 | 5.0423 | 3.2271 | 8.4674e-09 | 0 | 0 | 0 | 0 | 0 | 1 | -90 | 90 | -0.069385 | -0.017533 | 0.069654 | 0.017705
9 | 11 | 1.3432 | 0.85965 | 2.2556e-09 | 0 | 0 | 0 | 0 | 0 | 1 | -90 | 90 | 0.0053097 | 0.0013301 | -0.0053093 | -0.0013301
9 | 12 | 3.7768 | 2.4171 | 6.3422e-09 | 0 | 0 | 0 | 0 | 0 | 1 | -90 | 90 | -0.074963 | -0.019034 | 0.075197 | 0.019183
11 | 45 | 1.2131 | 0.7764 | 2.0372e-09 | 0 | 0 | 0 | 0 | 0 | 1 | -90 | 90 | 0.0053093 | 0.0013301 | -0.005309 | -0.00133
12 | 14 | 0.9869 | 0.63162 | 3.3145e-09 | 0 | 0 | 0 | 0 | 0 | 1 | -90 | 90 | -0.078088 | -0.019908 | 0.078154 | 0.019949
45 | 46 | 2.1591 | 1.3818 | 3.6256e-09 | 0 | 0 | 0 | 0 | 0 | 1 | -90 | 90 | 0.0023957 | 0.00059986 | -0.0023955 | -0.00060012
14 | 13 | 0.75392 | 0.48251 | 2.5321e-09 | 0 | 0 | 0 | 0 | 0 | 1 | -90 | 90 | -0.081681 | -0.020833 | 0.081736 | 0.020868
46 | 47 | 1.9455 | 1.2451 | 3.2671e-09 | 0 | 0 | 0 | 0 | 0 | 1 | -90 | 90 | 0.0023955 | 0.00060012 | -0.0023954 | -0.00060036
13 | 15 | 0.041215 | 0.026377 | 1.3842e-10 | 0 | 0 | 0 | 0 | 0 | 1 | -90 | 90 | -0.087885 | -0.022409 | 0.087888 | 0.022412
15 | 16 | 0.82573 | 0.52847 | 2.7732e-09 | 0 | 0 | 0 | 0 | 0 | 1 | -90 | 90 | -0.092502 | -0.023568 | 0.092579 | 0.023617
16 | 17 | 0.67447 | 0.43166 | 2.2652e-09 | 0 | 0 | 0 | 0 | 0 | 1 | -90 | 90 | -0.099413 | -0.02533 | 0.099486 | 0.025376
17 | 18 | 0.72853 | 0.46626 | 2.4468e-09 | 0 | 0 | 0 | 0 | 0 | 1 | -90 | 90 | -0.10239 | -0.026105 | 0.10248 | 0.026158
18 | 19 | 1.079 | 0.69056 | 1.8119e-09 | 0 | 0 | 0 | 0 | 0 | 1 | -90 | 90 | 0.032494 | 0.0081592 | -0.032482 | -0.0081515
18 | 20 | 1.4664 | 0.93851 | 4.925e-09 | 0 | 0 | 0 | 0 | 0 | 1 | -90 | 90 | -0.13497 | -0.034317 | 0.13526 | 0.034501
19 | 54 | 0.54019 | 0.34572 | 9.0712e-10 | 0 | 0 | 0 | 0 | 0 | 1 | -90 | 90 | 0.029726 | 0.0074608 | -0.02972 | -0.0074576
20 | 59 | 0.3168 | 0.20275 | 1.064e-09 | 0 | 0 | 0 | 0 | 0 | 1 | -90 | 90 | -0.13966 | -0.035605 | 0.13973 | 0.035648
54 | 39 | 1.5725 | 1.0064 | 2.6406e-09 | 0 | 0 | 0 | 0 | 0 | 1 | -90 | 90 | 0.024687 | 0.0061961 | -0.024677 | -0.0061897
59 | 60 | 0.68803 | 0.44034 | 2.3108e-09 | 0 | 0 | 0 | 0 | 0 | 1 | -90 | 90 | -0.14784 | -0.03768 | 0.148 | 0.037784
39 | 37 | 0.61465 | 0.39338 | 1.0322e-09 | 0 | 0 | 0 | 0 | 0 | 1 | -90 | 90 | 0.019365 | 0.0048584 | -0.019362 | -0.0048569
60 | 61 | 0.82702 | 0.52929 | 2.7776e-09 | 0 | 0 | 0 | 0 | 0 | 1 | -90 | 90 | -0.15274 | -0.03897 | 0.15295 | 0.039103
21 | 22 | 1.8853 | 1.2066 | 3.166e-09 | 0 | 0 | 0 | 0 | 0 | 1 | -90 | 90 | 0.05579 | 0.014077 | -0.055726 | -0.014036
21 | 23 | 0.10802 | 0.069132 | 1.8139e-10 | 0 | 0 | 0 | 0 | 0 | 1 | -90 | 90 | -0.057046 | -0.014392 | 0.05705 | 0.014394
22 | 24 | 0.13131 | 0.084036 | 2.205e-10 | 0 | 0 | 0 | 0 | 0 | 1 | -90 | 90 | 0.053659 | 0.013519 | -0.053655 | -0.013516
23 | 25 | 1.8012 | 1.1528 | 3.0247e-09 | 0 | 0 | 0 | 0 | 0 | 1 | -90 | 90 | -0.05835 | -0.01472 | 0.058417 | 0.014763
24 | 73 | 0.11079 | 0.070904 | 1.8604e-10 | 0 | 0 | 0 | 0 | 0 | 1 | -90 | 90 | 0.050887 | 0.012822 | -0.050884 | -0.01282
25 | 58 | 0.57517 | 0.36811 | 9.6586e-10 | 0 | 0 | 0 | 0 | 0 | 1 | -90 | 90 | -0.058417 | -0.014763 | 0.058439 | 0.014777
73 | 74 | 3.6382 | 2.3285 | 6.1096e-09 | 0 | 0 | 0 | 0 | 0 | 1 | -90 | 90 | 0.048777 | 0.012292 | -0.048682 | -0.012232
58 | 71 | 1.3462 | 0.86155 | 2.2606e-09 | 0 | 0 | 0 | 0 | 0 | 1 | -90 | 90 | -0.06146 | -0.015534 | 0.061516 | 0.015569
74 | 89 | 1.3758 | 0.88048 | 2.3103e-09 | 0 | 0 | 0 | 0 | 0 | 1 | -90 | 90 | 0.040167 | 0.010101 | -0.040142 | -0.010085
74 | 90 | 1.0333 | 0.66131 | 1.7352e-09 | 0 | 0 | 0 | 0 | 0 | 1 | -90 | 90 | 0.008515 | 0.0021313 | -0.0085141 | -0.0021309
71 | 70 | 2.3186 | 1.4839 | 3.8935e-09 | 0 | 0 | 0 | 0 | 0 | 1 | -90 | 90 | -0.063283 | -0.016012 | 0.063385 | 0.016076
55 | 56 | 0.011216 | 0.0071783 | 1.8835e-11 | 0 | 0 | 0 | 0 | 0 | 1 | -90 | 90 | -0.0026181 | -0.00065617 | 0.0026182 | 0.00065617
56 | 57 | 0.51728 | 0.33106 | 8.6865e-10 | 0 | 0 | 0 | 0 | 0 | 1 | -90 | 90 | -0.0034055 | -0.00085349 | 0.0034055 | 0.00085345
26 | 27 | 0.67512 | 0.43208 | 1.1337e-09 | 0 | 0 | 0 | 0 | 0 | 1 | -90 | 90 | 0.039567 | 0.0099404 | -0.039556 | -0.0099332
26 | 28 | 1.0716 | 0.68581 | 1.7995e-09 | 0 | 0 | 0 | 0 | 0 | 1 | -90 | 90 | -0.043341 | -0.010886 | 0.043363 | 0.0109
27 | 29 | 0.59701 | 0.38209 | 1.0025e-09 | 0 | 0 | 0 | 0 | 0 | 1 | -90 | 90 | 0.037066 | 0.0093092 | -0.037057 | -0.0093036
28 | 30 | 1.0965 | 0.70174 | 1.8413e-09 | 0 | 0 | 0 | 0 | 0 | 1 | -90 | 90 | -0.044781 | -0.011255 | 0.044804 | 0.01127
29 | 72 | 1.596 | 1.0214 | 2.6801e-09 | 0 | 0 | 0 | 0 | 0 | 1 | -90 | 90 | 0.034568 | 0.0086798 | -0.034548 | -0.0086669
30 | 69 | 0.65937 | 0.422 | 1.1073e-09 | 0 | 0 | 0 | 0 | 0 | 1 | -90 | 90 | -0.13249 | -0.033521 | 0.13261 | 0.033601
30 | 68 | 1.7367 | 1.1115 | 2.9164e-09 | 0 | 0 | 0 | 0 | 0 | 1 | -90 | 90 | 0.087682 | 0.022251 | -0.087537 | -0.022159
72 | 66 | 0.60211 | 0.38535 | 1.0111e-09 | 0 | 0 | 0 | 0 | 0 | 1 | -90 | 90 | 0.031304 | 0.0078541 | -0.031298 | -0.0078501
69 | 67 | 0.74388 | 0.47609 | 1.2492e-09 | 0 | 0 | 0 | 0 | 0 | 1 | -90 | 90 | -0.13261 | -0.033601 | 0.13275 | 0.033691
68 | 53 | 0.69547 | 0.4451 | 1.1679e-09 | 0 | 0 | 0 | 0 | 0 | 1 | -90 | 90 | 0.084458 | 0.021387 | -0.084404 | -0.021353
66 | 43 | 0.59697 | 0.38206 | 1.0025e-09 | 0 | 0 | 0 | 0 | 0 | 1 | -90 | 90 | 0.028057 | 0.0070379 | -0.028052 | -0.0070347
67 | 35 | 0.42399 | 0.27135 | 7.1199e-10 | 0 | 0 | 0 | 0 | 0 | 1 | -90 | 90 | -0.13524 | -0.034315 | 0.13533 | 0.034368
53 | 70 | 0.39392 | 0.25211 | 6.615e-10 | 0 | 0 | 0 | 0 | 0 | 1 | -90 | 90 | 0.068177 | 0.017285 | -0.068157 | -0.017272
53 | 52 | 1.3178 | 0.84337 | 2.2129e-09 | 0 | 0 | 0 | 0 | 0 | 1 | -90 | 90 | 0.016228 | 0.0040678 | -0.016224 | -0.0040656
31 | 32 | 0.55788 | 0.35704 | 1.8737e-09 | 0 | 0 | 0 | 0 | 0 | 1 | -90 | 90 | -0.15575 | -0.039578 | 0.15589 | 0.039671
31 | 33 | 0.61537 | 0.39384 | 2.0667e-09 | 0 | 0 | 0 | 0 | 0 | 1 | -90 | 90 | 0.1422 | 0.036183 | -0.14207 | -0.036098
32 | 34 | 0.093626 | 0.05992 | 3.1445e-10 | 0 | 0 | 0 | 0 | 0 | 1 | -90 | 90 | -0.15818 | -0.040242 | 0.1582 | 0.040258
33 | 35 | 0.50139 | 0.32089 | 8.4198e-10 | 0 | 0 | 0 | 0 | 0 | 1 | -90 | 90 | 0.13792 | 0.035058 | -0.13782 | -0.034993
34 | 65 | 0.64221 | 0.41101 | 2.1569e-09 | 0 | 0 | 0 | 0 | 0 | 1 | -90 | 90 | -0.16794 | -0.042701 | 0.16814 | 0.042824
65 | 64 | 0.26125 | 0.1672 | 8.7741e-10 | 0 | 0 | 0 | 0 | 0 | 1 | -90 | 90 | 0.1763 | 0.045143 | -0.17621 | -0.045088
64 | 63 | 0.27401 | 0.17536 | 9.2026e-10 | 0 | 0 | 0 | 0 | 0 | 1 | -90 | 90 | 0.17405 | 0.044547 | -0.17397 | -0.04449
36 | 37 | 3.0248 | 1.9359 | 5.0795e-09 | 0 | 0 | 0 | 0 | 0 | 1 | -90 | 90 | -0.017861 | -0.0044772 | 0.017872 | 0.0044834
36 | 38 | 1.3405 | 0.85791 | 2.251e-09 | 0 | 0 | 0 | 0 | 0 | 1 | -90 | 90 | 0.012377 | 0.0031027 | -0.012375 | -0.0031015
40 | 41 | 0.26294 | 0.16828 | 4.4155e-10 | 0 | 0 | 0 | 0 | 0 | 1 | -90 | 90 | -0.014854 | -0.0037224 | 0.014854 | 0.0037227
40 | 42 | 3.2306 | 2.0676 | 5.4251e-09 | 0 | 0 | 0 | 0 | 0 | 1 | -90 | 90 | 0.004902 | 0.0012283 | -0.0049011 | -0.0012283
41 | 43 | 1.7231 | 1.1028 | 2.8935e-09 | 0 | 0 | 0 | 0 | 0 | 1 | -90 | 90 | -0.024798 | -0.0062149 | 0.02481 | 0.006222
42 | 44 | 1.3449 | 0.86077 | 2.2585e-09 | 0 | 0 | 0 | 0 | 0 | 1 | -90 | 90 | 0.0049011 | 0.0012283 | -0.0049008 | -0.0012283
48 | 49 | 8.6294 | 5.5228 | 1.4491e-08 | 0 | 0 | 0 | 0 | 0 | 1 | -90 | 90 | -0.0020276 | -0.00050818 | 0.002028 | 0.00050701
49 | 50 | 0.18977 | 0.12145 | 3.1867e-10 | 0 | 0 | 0 | 0 | 0 | 1 | -90 | 90 | 0.0047237 | 0.0011837 | -0.0047237 | -0.0011837
49 | 51 | 2.8158 | 1.8021 | 4.7285e-09 | 0 | 0 | 0 | 0 | 0 | 1 | -90 | 90 | -0.0067518 | -0.0016907 | 0.0067532 | 0.0016911
50 | 57 | 1.3723 | 0.87824 | 2.3044e-09 | 0 | 0 | 0 | 0 | 0 | 1 | -90 | 90 | 0.0047237 | 0.0011837 | -0.0047234 | -0.0011837
51 | 52 | 1.6784 | 1.0742 | 2.8186e-09 | 0 | 0 | 0 | 0 | 0 | 1 | -90 | 90 | -0.012405 | -0.0031075 | 0.012407 | 0.003109
61 | 62 | 0.37339 | 0.23897 | 1.254e-09 | 0 | 0 | 0 | 0 | 0 | 1 | -90 | 90 | -0.16189 | -0.041345 | 0.162 | 0.041412
62 | 63 | 0.64301 | 0.41153 | 2.1596e-09 | 0 | 0 | 0 | 0 | 0 | 1 | -90 | 90 | -0.1716 | -0.04382 | 0.17181 | 0.043949
89 | 91 | 0.28764 | 0.18409 | 4.8303e-10 | 0 | 0 | 0 | 0 | 0 | 1 | -90 | 90 | 0.037542 | 0.0094334 | -0.037537 | -0.0094306
90 | 98 | 2.0889 | 1.3369 | 3.5078e-09 | 0 | 0 | 0 | 0 | 0 | 1 | -90 | 90 | 0.0034067 | 0.00085085 | -0.0034064 | -0.00085102
91 | 92 | 0.39622 | 0.25358 | 6.6535e-10 | 0 | 0 | 0 | 0 | 0 | 1 | -90 | 90 | 0.03082 | 0.0077471 | -0.030816 | -0.0077445
98 | 84 | 7.4 | 4.736 | 1.2427e-08 | 0 | 0 | 0 | 0 | 0 | 1 | -90 | 90 | 0.002904 | 0.00072511 | -0.0029034 | -0.00072587
75 | 84 | 6.6728 | 4.2706 | 1.1205e-08 | 0 | 0 | 0 | 0 | 0 | 1 | -90 | 90 | -0.0012444 | -0.00031189 | 0.0012446 | 0.00031089
84 | 82 | 3.6418 | 2.3308 | 6.1156e-09 | 0 | 0 | 0 | 0 | 0 | 1 | -90 | 90 | 0.0010264 | 0.0002565 | -0.0010264 | -0.00025706
82 | 81 | 1.1715 | 0.74978 | 1.9673e-09 | 0 | 0 | 0 | 0 | 0 | 1 | -90 | 90 | 0.00058047 | 0.0001453 | -0.00058047 | -0.00014548
76 | 77 | 0.87554 | 0.56034 | 1.4703e-09 | 0 | 0 | 0 | 0 | 0 | 1 | -90 | 90 | 0.0093894 | 0.0023533 | -0.0093885 | -0.0023529
76 | 78 | 4.0157 | 2.57 | 6.7434e-09 | 0 | 0 | 0 | 0 | 0 | 1 | -90 | 90 | -0.0099089 | -0.0024836 | 0.0099133 | 0.0024857
77 | 79 | 0.23537 | 0.15064 | 3.9525e-10 | 0 | 0 | 0 | 0 | 0 | 1 | -90 | 90 | 0.0071249 | 0.0017856 | -0.0071247 | -0.0017856
78 | 80 | 1.4772 | 0.94542 | 2.4806e-09 | 0 | 0 | 0 | 0 | 0 | 1 | -90 | 90 | -0.013511 | -0.0033875 | 0.013514 | 0.0033892
79 | 85 | 0.52409 | 0.33542 | 8.8009e-10 | 0 | 0 | 0 | 0 | 0 | 1 | -90 | 90 | 0.004861 | 0.0012182 | -0.0048609 | -0.0012182
80 | 96 | 3.9827 | 2.5489 | 6.688e-09 | 0 | 0 | 0 | 0 | 0 | 1 | -90 | 90 | -0.026084 | -0.0065393 | 0.026114 | 0.0065579
80 | 93 | 1.7859 | 1.143 | 2.9991e-09 | 0 | 0 | 0 | 0 | 0 | 1 | -90 | 90 | 0.01257 | 0.0031501 | -0.012567 | -0.0031484
85 | 86 | 0.95766 | 0.6129 | 1.6082e-09 | 0 | 0 | 0 | 0 | 0 | 1 | -90 | 90 | 0.0043891 | 0.0010999 | -0.0043889 | -0.0011
96 | 97 | 1.3041 | 0.83466 | 2.19e-09 | 0 | 0 | 0 | 0 | 0 | 1 | -90 | 90 | -0.026114 | -0.0065579 | 0.026124 | 0.0065639
93 | 94 | 1.5281 | 0.97801 | 2.5662e-09 | 0 | 0 | 0 | 0 | 0 | 1 | -90 | 90 | 0.0081573 | 0.0020433 | -0.0081561 | -0.0020428
86 | 87 | 0.15799 | 0.10111 | 2.6531e-10 | 0 | 0 | 0 | 0 | 0 | 1 | -90 | 90 | 0.0040658 | 0.001019 | -0.0040658 | -0.001019
97 | 92 | 1.4111 | 0.90313 | 2.3697e-09 | 0 | 0 | 0 | 0 | 0 | 1 | -90 | 90 | -0.028205 | -0.0070854 | 0.028217 | 0.0070931
94 | 95 | 4.716 | 3.0182 | 7.9194e-09 | 0 | 0 | 0 | 0 | 0 | 1 | -90 | 90 | 0.0059163 | 0.0014815 | -0.0059145 | -0.0014811
87 | 88 | 0.11632 | 0.074445 | 1.9533e-10 | 0 | 0 | 0 | 0 | 0 | 1 | -90 | 90 | 0.0018064 | 0.00045273 | -0.0018064 | -0.00045274
95 | 99 | 10.0754 | 6.4483 | 1.6919e-08 | 0 | 0 | 0 | 0 | 0 | 1 | -90 | 90 | 0.0026954 | 0.00067424 | -0.0026945 | -0.00067534