## bus_data
BUS_I | BUS_TYPE | Pd | Qd | Gs | Bs | area | Vm | Va | baseKV | zone | Vmax | Vmin
1 | 1 | 0.0075641 | 0.0018957 | 0 | 0 | 1 | 0.98822 | -0.22567 | 0.4 | 1 | 1.1 | 0.9
2 | 1 | 0 | 0 | 0 | 0 | 1 | 0.98848 | -0.22056 | 0.4 | 1 | 1.1 | 0.9
3 | 1 | 0.0023106 | 0.00057908 | 0 | 0 | 1 | 0.98786 | -0.23264 | 0.4 | 1 | 1.1 | 0.9
4 | 1 | 0.0036885 | 0.00092443 | 0 | 0 | 1 | 0.98988 | -0.19345 | 0.4 | 1 | 1.1 | 0.9
5 | 1 | 0.0015336 | 0.00038435 | 0 | 0 | 1 | 0.98768 | -0.23599 | 0.4 | 1 | 1.1 | 0.9
57 | 1 | 0.0015865 | 0.00039763 | 0 | 0 | 1 | 0.99089 | -0.17407 | 0.4 | 1 | 1.1 | 0.9
6 | 1 | 0 | 0 | 0 | 0 | 1 | 0.98551 | -0.27816 | 0.4 | 1 | 1.1 | 0.9
58 | 1 | 0.0010816 | 0.00027107 | 0 | 0 | 1 | 0.99091 | -0.17363 | 0.4 | 1 | 1.1 | 0.9
7 | 1 | 0.0042555 | 0.0010665 | 0 | 0 | 1 | 0.98443 | -0.29918 | 0.4 | 1 | 1.1 | 0.9
8 | 1 | 0.0078755 | 0.0019738 | 0 | 0 | 1 | 0.98455 | -0.2969 | 0.4 | 1 | 1.1 | 0.9
9 | 1 | 0 | 0 | 0 | 0 | 1 | 0.98432 | -0.30142 | 0.4 | 1 | 1.1 | 0.9
11 | 1 | 0 | 0 | 0 | 0 | 1 | 0.98321 | -0.32303 | 0.4 | 1 | 1.1 | 0.9
10 | 1 | 0 | 0 | 0 | 0 | 1 | 0.98403 | -0.30702 | 0.4 | 1 | 1.1 | 0.9
12 | 1 | 0 | 0 | 0 | 0 | 1 | 0.98271 | -0.33271 | 0.4 | 1 | 1.1 | 0.9
144 | 1 | 0.019867 | 0.0049792 | 0 | 0 | 1 | 0.983 | -0.32716 | 0.4 | 1 | 1.1 | 0.9
13 | 1 | 0 | 0 | 0 | 0 | 1 | 0.98259 | -0.33514 | 0.4 | 1 | 1.1 | 0.9
20 | 1 | 0.0025728 | 0.00064482 | 0 | 0 | 1 | 0.98215 | -0.34357 | 0.4 | 1 | 1.1 | 0.9
145 | 1 | 0.0032698 | 0.00081948 | 0 | 0 | 1 | 0.98249 | -0.33702 | 0.4 | 1 | 1.1 | 0.9
19 | 1 | 0.0026262 | 0.00065819 | 0 | 0 | 1 | 0.98176 | -0.35118 | 0.4 | 1 | 1.1 | 0.9
14 | 1 | 0.0026732 | 0.00066996 | 0 | 0 | 1 | 0.99738 | -0.049795 | 0.4 | 1 | 1.1 | 0.9
15 | 1 | 0.0043455 | 0.0010891 | 0 | 0 | 1 | 0.99698 | -0.057347 | 0.4 | 1 | 1.1 | 0.9
16 | 1 | 0.0043455 | 0.0010891 | 0 | 0 | 1 | 0.99741 | -0.049133 | 0.4 | 1 | 1.1 | 0.9
17 | 1 | 0 | 0 | 0 | 0 | 1 | 0.99376 | -0.11899 | 0.4 | 1 | 1.1 | 0.9
18 | 1 | 0.0043486 | 0.0010899 | 0 | 0 | 1 | 0.99823 | -0.033559 | 0.4 | 1 | 1.1 | 0.9
49 | 1 | 0.0019757 | 0.00049516 | 0 | 0 | 1 | 0.99089 | -0.17434 | 0.4 | 1 | 1.1 | 0.9
59 | 1 | 0.0042272 | 0.0010594 | 0 | 0 | 1 | 0.99035 | -0.18474 | 0.4 | 1 | 1.1 | 0.9
68 | 1 | 0.004344 | 0.0010887 | 0 | 0 | 1 | 0.99878 | -0.023147 | 0.4 | 1 | 1.1 | 0.9
47 | 1 | 0.020351 | 0.0051005 | 0 | 0 | 1 | 0.99028 | -0.18605 | 0.4 | 1 | 1.1 | 0.9
91 | 1 | 0.0034205 | 0.00085726 | 0 | 0 | 1 | 0.99033 | -0.185 | 0.4 | 1 | 1.1 | 0.9
67 | 3 | 0.0051816 | 0.0012986 | 0 | 0 | 1 | 1 | 0 | 0.4 | 1 | 1.1 | 0.9
21 | 1 | 0 | 0 | 0 | 0 | 1 | 0.98114 | -0.36339 | 0.4 | 1 | 1.1 | 0.9
22 | 1 | 0.011991 | 0.0030053 | 0 | 0 | 1 | 0.98092 | -0.36766 | 0.4 | 1 | 1.1 | 0.9
125 | 1 | 0.010506 | 0.0026331 | 0 | 0 | 1 | 0.98068 | -0.37238 | 0.4 | 1 | 1.1 | 0.9
23 | 1 | 0.0039666 | 0.00099413 | 0 | 0 | 1 | 0.99124 | -0.16771 | 0.4 | 1 | 1.1 | 0.9
24 | 1 | 0.0031129 | 0.00078018 | 0 | 0 | 1 | 0.99089 | -0.17458 | 0.4 | 1 | 1.1 | 0.9
25 | 1 | 0 | 0 | 0 | 0 | 1 | 0.9923 | -0.14732 | 0.4 | 1 | 1.1 | 0.9
26 | 1 | 0.0039682 | 0.00099453 | 0 | 0 | 1 | 0.99015 | -0.1889 | 0.4 | 1 | 1.1 | 0.9
27 | 1 | 0.010213 | 0.0025596 | 0 | 0 | 1 | 0.99208 | -0.15168 | 0.4 | 1 | 1.1 | 0.9
28 | 1 | 0.002116 | 0.00053031 | 0 | 0 | 1 | 0.99529 | -0.089787 | 0.4 | 1 | 1.1 | 0.9
43 | 1 | 0.0031093 | 0.00077927 | 0 | 0 | 1 | 0.98988 | -0.19408 | 0.4 | 1 | 1.1 | 0.9
41 | 1 | 0.0031106 | 0.00077959 | 0 | 0 | 1 | 0.99198 | -0.15346 | 0.4 | 1 | 1.1 | 0.9
78 | 1 | 0.002115 | 0.00053007 | 0 | 0 | 1 | 0.99541 | -0.087458 | 0.4 | 1 | 1.1 | 0.9
44 | 1 | 0.0059561 | 0.0014927 | 0 | 0 | 1 | 0.9892 | -0.20733 | 0.4 | 1 | 1.1 | 0.9
42 | 1 | 0.005713 | 0.0014318 | 0 | 0 | 1 | 0.99173 | -0.15837 | 0.4 | 1 | 1.1 | 0.9
77 | 1 | 0 | 0 | 0 | 0 | 1 | 0.99661 | -0.064574 | 0.4 | 1 | 1.1 | 0.9
29 | 1 | 0.0028759 | 0.00072077 | 0 | 0 | 1 | 0.98825 | -0.22569 | 0.4 | 1 | 1.1 | 0.9
30 | 1 | 0.0036657 | 0.00091872 | 0 | 0 | 1 | 0.98838 | -0.22316 | 0.4 | 1 | 1.1 | 0.9
31 | 1 | 0.0036657 | 0.00091872 | 0 | 0 | 1 | 0.9877 | -0.23647 | 0.4 | 1 | 1.1 | 0.9
32 | 1 | 0.0028766 | 0.00072094 | 0 | 0 | 1 | 0.989 | -0.21123 | 0.4 | 1 | 1.1 | 0.9
33 | 1 | 0.0028729 | 0.00072001 | 0 | 0 | 1 | 0.98751 | -0.2401 | 0.4 | 1 | 1.1 | 0.9
34 | 1 | 0.0036657 | 0.00091872 | 0 | 0 | 1 | 0.98713 | -0.2475 | 0.4 | 1 | 1.1 | 0.9
35 | 1 | 0.0079482 | 0.001992 | 0 | 0 | 1 | 0.98675 | -0.25482 | 0.4 | 1 | 1.1 | 0.9
36 | 1 | 0.0028759 | 0.00072078 | 0 | 0 | 1 | 0.98703 | -0.2495 | 0.4 | 1 | 1.1 | 0.9
37 | 1 | 0.0035804 | 0.00089734 | 0 | 0 | 1 | 0.98573 | -0.27476 | 0.4 | 1 | 1.1 | 0.9
40 | 1 | 0.0017778 | 0.00044555 | 0 | 0 | 1 | 0.98557 | -0.27799 | 0.4 | 1 | 1.1 | 0.9
142 | 1 | 0.0034333 | 0.00086046 | 0 | 0 | 1 | 0.98357 | -0.31709 | 0.4 | 1 | 1.1 | 0.9
138 | 1 | 0.0010966 | 0.00027484 | 0 | 0 | 1 | 0.98344 | -0.31946 | 0.4 | 1 | 1.1 | 0.9
139 | 1 | 0.00054086 | 0.00013555 | 0 | 0 | 1 | 0.98347 | -0.319 | 0.4 | 1 | 1.1 | 0.9
141 | 1 | 0.003823 | 0.00095814 | 0 | 0 | 1 | 0.98355 | -0.31742 | 0.4 | 1 | 1.1 | 0.9
143 | 1 | 0.00098355 | 0.0002465 | 0 | 0 | 1 | 0.98308 | -0.32656 | 0.4 | 1 | 1.1 | 0.9
38 | 1 | 0.0011235 | 0.00028159 | 0 | 0 | 1 | 0.99168 | -0.15935 | 0.4 | 1 | 1.1 | 0.9
39 | 1 | 0 | 0 | 0 | 0 | 1 | 0.99172 | -0.15862 | 0.4 | 1 | 1.1 | 0.9
90 | 1 | 0.015897 | 0.0039842 | 0 | 0 | 1 | 0.98667 | -0.25604 | 0.4 | 1 | 1.1 | 0.9
89 | 1 | 0.0014947 | 0.00037462 | 0 | 0 | 1 | 0.9868 | -0.25357 | 0.4 | 1 | 1.1 | 0.9
45 | 1 | 0.0043458 | 0.0010891 | 0 | 0 | 1 | 0.98904 | -0.21024 | 0.4 | 1 | 1.1 | 0.9
46 | 1 | 0.0043458 | 0.0010891 | 0 | 0 | 1 | 0.98831 | -0.22427 | 0.4 | 1 | 1.1 | 0.9
48 | 1 | 0.018807 | 0.0047135 | 0 | 0 | 1 | 0.9876 | -0.23819 | 0.4 | 1 | 1.1 | 0.9
51 | 1 | 0 | 0 | 0 | 0 | 1 | 0.98682 | -0.25323 | 0.4 | 1 | 1.1 | 0.9
52 | 1 | 0 | 0 | 0 | 0 | 1 | 0.98662 | -0.25726 | 0.4 | 1 | 1.1 | 0.9
50 | 1 | 0.02034 | 0.0050976 | 0 | 0 | 1 | 0.98641 | -0.26136 | 0.4 | 1 | 1.1 | 0.9
56 | 1 | 0.015214 | 0.0038131 | 0 | 0 | 1 | 0.98649 | -0.25968 | 0.4 | 1 | 1.1 | 0.9
53 | 1 | 0.0097076 | 0.002433 | 0 | 0 | 1 | 0.99031 | -0.18541 | 0.4 | 1 | 1.1 | 0.9
54 | 1 | 0.0028523 | 0.00071486 | 0 | 0 | 1 | 0.99062 | -0.17951 | 0.4 | 1 | 1.1 | 0.9
55 | 1 | 0 | 0 | 0 | 0 | 1 | 0.99112 | -0.16979 | 0.4 | 1 | 1.1 | 0.9
79 | 1 | 0 | 0 | 0 | 0 | 1 | 0.98826 | -0.22486 | 0.4 | 1 | 1.1 | 0.9
80 | 1 | 0.0021235 | 0.00053221 | 0 | 0 | 1 | 0.99053 | -0.18127 | 0.4 | 1 | 1.1 | 0.9
76 | 1 | 0.0034936 | 0.00087559 | 0 | 0 | 1 | 0.99373 | -0.11958 | 0.4 | 1 | 1.1 | 0.9
102 | 1 | 0.0018973 | 0.0004755 | 0 | 0 | 1 | 0.98799 | -0.23017 | 0.4 | 1 | 1.1 | 0.9
106 | 1 | 0.0012297 | 0.00030819 | 0 | 0 | 1 | 0.9864 | -0.2609 | 0.4 | 1 | 1.1 | 0.9
115 | 1 | 0.002123 | 0.00053208 | 0 | 0 | 1 | 0.99022 | -0.18713 | 0.4 | 1 | 1.1 | 0.9
75 | 1 | 0.0025787 | 0.00064629 | 0 | 0 | 1 | 0.99486 | -0.097868 | 0.4 | 1 | 1.1 | 0.9
87 | 1 | 0.0034189 | 0.00085685 | 0 | 0 | 1 | 0.98954 | -0.20029 | 0.4 | 1 | 1.1 | 0.9
60 | 1 | 0.0029443 | 0.00073791 | 0 | 0 | 1 | 0.98615 | -0.26621 | 0.4 | 1 | 1.1 | 0.9
61 | 1 | 0.0046324 | 0.001161 | 0 | 0 | 1 | 0.98606 | -0.26808 | 0.4 | 1 | 1.1 | 0.9
62 | 1 | 0.0046379 | 0.0011624 | 0 | 0 | 1 | 0.98659 | -0.25758 | 0.4 | 1 | 1.1 | 0.9
63 | 1 | 0.0044217 | 0.0011082 | 0 | 0 | 1 | 0.98577 | -0.27365 | 0.4 | 1 | 1.1 | 0.9
64 | 1 | 0.005626 | 0.00141 | 0 | 0 | 1 | 0.9867 | -0.25548 | 0.4 | 1 | 1.1 | 0.9
65 | 1 | 0.0036916 | 0.00092521 | 0 | 0 | 1 | 0.98559 | -0.27722 | 0.4 | 1 | 1.1 | 0.9
86 | 1 | 0 | 0 | 0 | 0 | 1 | 0.98722 | -0.24538 | 0.4 | 1 | 1.1 | 0.9
66 | 1 | 0.0039632 | 0.00099327 | 0 | 0 | 1 | 0.98541 | -0.2807 | 0.4 | 1 | 1.1 | 0.9
88 | 1 | 0.0049391 | 0.0012378 | 0 | 0 | 1 | 0.98695 | -0.25075 | 0.4 | 1 | 1.1 | 0.9
85 | 1 | 0 | 0 | 0 | 0 | 1 | 0.9891 | -0.20889 | 0.4 | 1 | 1.1 | 0.9
71 | 1 | 0.0040132 | 0.0010058 | 0 | 0 | 1 | 0.98529 | -0.28292 | 0.4 | 1 | 1.1 | 0.9
72 | 1 | 0.0036924 | 0.0009254 | 0 | 0 | 1 | 0.98529 | -0.28306 | 0.4 | 1 | 1.1 | 0.9
69 | 1 | 0.0043458 | 0.0010892 | 0 | 0 | 1 | 0.99951 | -0.0092063 | 0.4 | 1 | 1.1 | 0.9
70 | 1 | 0.0027573 | 0.00069105 | 0 | 0 | 1 | 0.99909 | -0.017244 | 0.4 | 1 | 1.1 | 0.9
73 | 1 | 0.0036943 | 0.00092589 | 0 | 0 | 1 | 0.98524 | -0.28394 | 0.4 | 1 | 1.1 | 0.9
74 | 1 | 0.0021157 | 0.00053025 | 0 | 0 | 1 | 0.98522 | -0.28431 | 0.4 | 1 | 1.1 | 0.9
101 | 1 | 0.0018172 | 0.00045544 | 0 | 0 | 1 | 0.98798 | -0.23038 | 0.4 | 1 | 1.1 | 0.9
105 | 1 | 0.0026485 | 0.00066377 | 0 | 0 | 1 | 0.98541 | -0.28019 | 0.4 | 1 | 1.1 | 0.9
116 | 1 | 0.0028519 | 0.00071476 | 0 | 0 | 1 | 0.98993 | -0.19288 | 0.4 | 1 | 1.1 | 0.9
81 | 1 | 0.0037378 | 0.00093677 | 0 | 0 | 1 | 0.98861 | -0.21839 | 0.4 | 1 | 1.1 | 0.9
82 | 1 | 0.0032658 | 0.00081847 | 0 | 0 | 1 | 0.9887 | -0.21673 | 0.4 | 1 | 1.1 | 0.9
83 | 1 | 0.0065216 | 0.0016345 | 0 | 0 | 1 | 0.98855 | -0.21965 | 0.4 | 1 | 1.1 | 0.9
84 | 1 | 0.0030113 | 0.0007547 | 0 | 0 | 1 | 0.98885 | -0.21376 | 0.4 | 1 | 1.1 | 0.9
92 | 1 | 0.004076 | 0.0010215 | 0 | 0 | 1 | 0.97923 | -0.40084 | 0.4 | 1 | 1.1 | 0.9
93 | 1 | 0.0041265 | 0.0010342 | 0 | 0 | 1 | 0.97912 | -0.40297 | 0.4 | 1 | 1.1 | 0.9
94 | 1 | 0 | 0 | 0 | 0 | 1 | 0.98036 | -0.37852 | 0.4 | 1 | 1.1 | 0.9
95 | 1 | 0 | 0 | 0 | 0 | 1 | 0.97878 | -0.40957 | 0.4 | 1 | 1.1 | 0.9
96 | 1 | 0.0056858 | 0.001425 | 0 | 0 | 1 | 0.97997 | -0.38625 | 0.4 | 1 | 1.1 | 0.9
97 | 1 | 0.0014583 | 0.00036549 | 0 | 0 | 1 | 0.98128 | -0.36061 | 0.4 | 1 | 1.1 | 0.9
98 | 1 | 0.0015533 | 0.00038928 | 0 | 0 | 1 | 0.97861 | -0.41291 | 0.4 | 1 | 1.1 | 0.9
124 | 1 | 0.0080259 | 0.0020115 | 0 | 0 | 1 | 0.9797 | -0.39154 | 0.4 | 1 | 1.1 | 0.9
110 | 1 | 0.0038553 | 0.00096624 | 0 | 0 | 1 | 0.98185 | -0.34952 | 0.4 | 1 | 1.1 | 0.9
99 | 1 | 0.0015747 | 0.00039465 | 0 | 0 | 1 | 0.9786 | -0.41313 | 0.4 | 1 | 1.1 | 0.9
135 | 1 | 0.0021926 | 0.00054952 | 0 | 0 | 1 | 0.97819 | -0.42125 | 0.4 | 1 | 1.1 | 0.9
136 | 1 | 0 | 0 | 0 | 0 | 1 | 0.97826 | -0.41991 | 0.4 | 1 | 1.1 | 0.9
109 | 1 | 0.0013823 | 0.00034644 | 0 | 0 | 1 | 0.98214 | -0.34377 | 0.4 | 1 | 1.1 | 0.9
100 | 1 | 0.0022886 | 0.00057357 | 0 | 0 | 1 | 0.97854 | -0.41438 | 0.4 | 1 | 1.1 | 0.9
137 | 1 | 0.0014182 | 0.00035543 | 0 | 0 | 1 | 0.97822 | -0.42066 | 0.4 | 1 | 1.1 | 0.9
103 | 1 | 0.0041898 | 0.0010501 | 0 | 0 | 1 | 0.98778 | -0.23422 | 0.4 | 1 | 1.1 | 0.9
104 | 1 | 0.0094398 | 0.0023658 | 0 | 0 | 1 | 0.9876 | -0.2378 | 0.4 | 1 | 1.1 | 0.9
107 | 1 | 0.0041853 | 0.0010489 | 0 | 0 | 1 | 0.98528 | -0.28259 | 0.4 | 1 | 1.1 | 0.9
108 | 1 | 0.0015994 | 0.00040084 | 0 | 0 | 1 | 0.98483 | -0.29148 | 0.4 | 1 | 1.1 | 0.9
111 | 1 | 0 | 0 | 0 | 0 | 1 | 0.98456 | -0.29667 | 0.4 | 1 | 1.1 | 0.9
112 | 1 | 0.0014375 | 0.00036027 | 0 | 0 | 1 | 0.98443 | -0.29925 | 0.4 | 1 | 1.1 | 0.9
113 | 1 | 0.0035492 | 0.0008895 | 0 | 0 | 1 | 0.98405 | -0.30654 | 0.4 | 1 | 1.1 | 0.9
114 | 1 | 0.0016381 | 0.00041054 | 0 | 0 | 1 | 0.98401 | -0.30739 | 0.4 | 1 | 1.1 | 0.9
119 | 1 | 0 | 0 | 0 | 0 | 1 | 0.98891 | -0.21271 | 0.4 | 1 | 1.1 | 0.9
121 | 1 | 0.0037148 | 0.00093101 | 0 | 0 | 1 | 0.98872 | -0.2163 | 0.4 | 1 | 1.1 | 0.9
117 | 1 | 0.0040851 | 0.0010238 | 0 | 0 | 1 | 0.98841 | -0.22239 | 0.4 | 1 | 1.1 | 0.9
118 | 1 | 0.0032879 | 0.00082403 | 0 | 0 | 1 | 0.98827 | -0.22516 | 0.4 | 1 | 1.1 | 0.9
120 | 1 | 0.010268 | 0.0025734 | 0 | 0 | 1 | 0.98816 | -0.22723 | 0.4 | 1 | 1.1 | 0.9
123 | 1 | 0.0052403 | 0.0013133 | 0 | 0 | 1 | 0.98845 | -0.22156 | 0.4 | 1 | 1.1 | 0.9
122 | 1 | 0.0077098 | 0.0019323 | 0 | 0 | 1 | 0.98839 | -0.22281 | 0.4 | 1 | 1.1 | 0.9
126 | 1 | 0.00034174 | 8.5649e-05 | 0 | 0 | 1 | 0.98201 | -0.34776 | 0.4 | 1 | 1.1 | 0.9
127 | 1 | 0.00015766 | 3.9513e-05 | 0 | 0 | 1 | 0.98201 | -0.34772 | 0.4 | 1 | 1.1 | 0.9
129 | 1 | 0 | 0 | 0 | 0 | 1 | 0.98201 | -0.34763 | 0.4 | 1 | 1.1 | 0.9
130 | 1 | 0 | 0 | 0 | 0 | 1 | 0.98207 | -0.34657 | 0.4 | 1 | 1.1 | 0.9
134 | 1 | 0.00086617 | 0.00021708 | 0 | 0 | 1 | 0.98192 | -0.34938 | 0.4 | 1 | 1.1 | 0.9
131 | 1 | 0.0010386 | 0.00026029 | 0 | 0 | 1 | 0.98215 | -0.34495 | 0.4 | 1 | 1.1 | 0.9
132 | 1 | 0 | 0 | 0 | 0 | 1 | 0.98233 | -0.34145 | 0.4 | 1 | 1.1 | 0.9
133 | 1 | 0.00059642 | 0.00014948 | 0 | 0 | 1 | 0.9823 | -0.34204 | 0.4 | 1 | 1.1 | 0.9

## generator_data
GEN_BUS | PG | QG | QMAX | QMIN | VG | MBASE | GEN_STATUS | PMAX | PMIN
67 | 0.52234 | 0.13321 | 10 | -10 | 1 | 100 | 1 | 10 | 0

## branch_data
F_BUS | T_BUS | BR_R | BR_X | BR_B | RATE_A | RATE_B | RATE_C | TAP | SHIFT | BR_STATUS | ANGMIN | ANGMAX | P_in | Q_in | P_out | Q_out
1 | 2 | 2.9577 | 1.893 | 4.9669e-09 | 0 | 0 | 0 | 0 | 0 | 1 | -90 | 90 | -0.0075641 | -0.0018958 | 0.0075659 | 0.0018964
2 | 3 | 0.79155 | 0.50659 | 1.3292e-09 | 0 | 0 | 0 | 0 | 0 | 1 | -90 | 90 | 0.067168 | 0.016968 | -0.067129 | -0.016944
2 | 4 | 1.5985 | 1.023 | 2.6843e-09 | 0 | 0 | 0 | 0 | 0 | 1 | -90 | 90 | -0.074734 | -0.018865 | 0.074831 | 0.018927
3 | 5 | 0.2271 | 0.14535 | 3.8137e-10 | 0 | 0 | 0 | 0 | 0 | 1 | -90 | 90 | 0.064819 | 0.016365 | -0.064808 | -0.016358
4 | 57 | 1.0912 | 0.69834 | 1.8323e-09 | 0 | 0 | 0 | 0 | 0 | 1 | -90 | 90 | -0.07852 | -0.019851 | 0.078593 | 0.019898
5 | 6 | 2.9211 | 1.8695 | 4.9052e-09 | 0 | 0 | 0 | 0 | 0 | 1 | -90 | 90 | 0.063275 | 0.015974 | -0.063147 | -0.015892
57 | 58 | 0.024612 | 0.015752 | 4.1331e-11 | 0 | 0 | 0 | 0 | 0 | 1 | -90 | 90 | -0.080179 | -0.020295 | 0.080181 | 0.020296
6 | 7 | 3.7896 | 2.4254 | 6.3638e-09 | 0 | 0 | 0 | 0 | 0 | 1 | -90 | 90 | 0.024173 | 0.0060767 | -0.024149 | -0.0060618
6 | 8 | 2.098 | 1.3427 | 3.5231e-09 | 0 | 0 | 0 | 0 | 0 | 1 | -90 | 90 | 0.038974 | 0.0098159 | -0.038939 | -0.0097939
58 | 17 | 2.9866 | 1.9114 | 5.0154e-09 | 0 | 0 | 0 | 0 | 0 | 1 | -90 | 90 | -0.081263 | -0.020567 | 0.081476 | 0.020704
7 | 9 | 0.48958 | 0.31333 | 8.2214e-10 | 0 | 0 | 0 | 0 | 0 | 1 | -90 | 90 | 0.019894 | 0.0049952 | -0.019892 | -0.004994
8 | 11 | 3.6608 | 2.3429 | 6.1474e-09 | 0 | 0 | 0 | 0 | 0 | 1 | -90 | 90 | 0.031063 | 0.0078201 | -0.031024 | -0.0077959
9 | 10 | 1.2222 | 0.7822 | 2.0524e-09 | 0 | 0 | 0 | 0 | 0 | 1 | -90 | 90 | 0.019892 | 0.004994 | -0.019886 | -0.0049908
11 | 12 | 1.3534 | 0.86615 | 2.2727e-09 | 0 | 0 | 0 | 0 | 0 | 1 | -90 | 90 | 0.031024 | 0.0077959 | -0.03101 | -0.007787
10 | 144 | 4.3955 | 2.8131 | 7.3812e-09 | 0 | 0 | 0 | 0 | 0 | 1 | -90 | 90 | 0.019886 | 0.0049908 | -0.019867 | -0.0049793
12 | 13 | 3.2153 | 2.0578 | 5.3994e-09 | 0 | 0 | 0 | 0 | 0 | 1 | -90 | 90 | 0.0032704 | 0.000819 | -0.00327 | -0.00081927
12 | 20 | 1.6965 | 1.0858 | 2.849e-09 | 0 | 0 | 0 | 0 | 0 | 1 | -90 | 90 | 0.02774 | 0.006968 | -0.027725 | -0.0069591
13 | 145 | 2.4921 | 1.595 | 4.1849e-09 | 0 | 0 | 0 | 0 | 0 | 1 | -90 | 90 | 0.00327 | 0.00081927 | -0.0032697 | -0.00081949
20 | 19 | 1.3097 | 0.83818 | 2.1993e-09 | 0 | 0 | 0 | 0 | 0 | 1 | -90 | 90 | 0.025153 | 0.0063143 | -0.025143 | -0.0063086
19 | 21 | 2.3417 | 1.4987 | 3.9324e-09 | 0 | 0 | 0 | 0 | 0 | 1 | -90 | 90 | 0.022517 | 0.0056505 | -0.022504 | -0.0056424
14 | 15 | 0.12757 | 0.081645 | 6.4268e-10 | 0 | 0 | 0 | 0 | 0 | 1 | -90 | 90 | 0.26648 | 0.06781 | -0.26639 | -0.067748
14 | 16 | 0.011066 | 0.007082 | 5.5746e-11 | 0 | 0 | 0 | 0 | 0 | 1 | -90 | 90 | -0.26916 | -0.06848 | 0.26916 | 0.068485
15 | 17 | 1.0549 | 0.67514 | 3.5429e-09 | 0 | 0 | 0 | 0 | 0 | 1 | -90 | 90 | 0.26204 | 0.066659 | -0.26126 | -0.066163
16 | 18 | 0.25661 | 0.16423 | 1.2927e-09 | 0 | 0 | 0 | 0 | 0 | 1 | -90 | 90 | -0.27351 | -0.069574 | 0.27372 | 0.069706
17 | 49 | 2.8611 | 1.8311 | 4.8046e-09 | 0 | 0 | 0 | 0 | 0 | 1 | -90 | 90 | 0.08584 | 0.021691 | -0.085613 | -0.021546
17 | 59 | 3.1064 | 1.9881 | 5.2165e-09 | 0 | 0 | 0 | 0 | 0 | 1 | -90 | 90 | 0.093947 | 0.023768 | -0.093652 | -0.02358
18 | 68 | 0.16906 | 0.1082 | 8.517e-10 | 0 | 0 | 0 | 0 | 0 | 1 | -90 | 90 | -0.27806 | -0.070796 | 0.2782 | 0.070885
49 | 47 | 0.61744 | 0.39516 | 1.0369e-09 | 0 | 0 | 0 | 0 | 0 | 1 | -90 | 90 | 0.083637 | 0.021051 | -0.083591 | -0.021021
59 | 91 | 0.012986 | 0.0083112 | 2.1808e-11 | 0 | 0 | 0 | 0 | 0 | 1 | -90 | 90 | 0.089425 | 0.02252 | -0.089424 | -0.02252
68 | 67 | 0.37067 | 0.23723 | 1.8673e-09 | 0 | 0 | 0 | 0 | 0 | 1 | -90 | 90 | -0.28255 | -0.071974 | 0.28286 | 0.072176
47 | 45 | 1.6846 | 1.0782 | 2.829e-09 | 0 | 0 | 0 | 0 | 0 | 1 | -90 | 90 | 0.063239 | 0.01592 | -0.063166 | -0.015874
91 | 87 | 0.78346 | 0.50141 | 1.3156e-09 | 0 | 0 | 0 | 0 | 0 | 1 | -90 | 90 | 0.086003 | 0.021662 | -0.08594 | -0.021622
67 | 69 | 0.17803 | 0.11394 | 8.9686e-10 | 0 | 0 | 0 | 0 | 0 | 1 | -90 | 90 | 0.23429 | 0.059736 | -0.23419 | -0.059669
21 | 22 | 0.82003 | 0.52482 | 1.3771e-09 | 0 | 0 | 0 | 0 | 0 | 1 | -90 | 90 | 0.022504 | 0.0056425 | -0.0225 | -0.0056397
22 | 125 | 1.9354 | 1.2386 | 3.25e-09 | 0 | 0 | 0 | 0 | 0 | 1 | -90 | 90 | 0.010509 | 0.0026343 | -0.010506 | -0.0026332
23 | 24 | 0.46614 | 0.29833 | 7.8277e-10 | 0 | 0 | 0 | 0 | 0 | 1 | -90 | 90 | 0.065078 | 0.01639 | -0.065057 | -0.016376
23 | 25 | 1.3063 | 0.83602 | 2.1936e-09 | 0 | 0 | 0 | 0 | 0 | 1 | -90 | 90 | -0.069045 | -0.017384 | 0.069112 | 0.017427
24 | 26 | 1.0195 | 0.65246 | 1.712e-09 | 0 | 0 | 0 | 0 | 0 | 1 | -90 | 90 | 0.061944 | 0.015596 | -0.061901 | -0.015569
25 | 27 | 0.95442 | 0.61083 | 1.6027e-09 | 0 | 0 | 0 | 0 | 0 | 1 | -90 | 90 | 0.020167 | 0.0050555 | -0.020163 | -0.005053
25 | 28 | 2.8615 | 1.8313 | 4.8052e-09 | 0 | 0 | 0 | 0 | 0 | 1 | -90 | 90 | -0.089279 | -0.022482 | 0.089525 | 0.02264
26 | 43 | 0.39414 | 0.25225 | 6.6187e-10 | 0 | 0 | 0 | 0 | 0 | 1 | -90 | 90 | 0.057933 | 0.014575 | -0.057919 | -0.014566
27 | 41 | 0.78808 | 0.50437 | 1.3234e-09 | 0 | 0 | 0 | 0 | 0 | 1 | -90 | 90 | 0.0099496 | 0.0024933 | -0.0099488 | -0.0024929
28 | 78 | 0.11353 | 0.072661 | 1.9065e-10 | 0 | 0 | 0 | 0 | 0 | 1 | -90 | 90 | -0.091641 | -0.02317 | 0.091652 | 0.023176
43 | 44 | 1.0636 | 0.68068 | 1.786e-09 | 0 | 0 | 0 | 0 | 0 | 1 | -90 | 90 | 0.05481 | 0.013786 | -0.054775 | -0.013764
41 | 42 | 3.1695 | 2.0285 | 5.3225e-09 | 0 | 0 | 0 | 0 | 0 | 1 | -90 | 90 | 0.0068382 | 0.0017133 | -0.0068366 | -0.0017128
78 | 77 | 1.0914 | 0.69848 | 1.8327e-09 | 0 | 0 | 0 | 0 | 0 | 1 | -90 | 90 | -0.093767 | -0.023707 | 0.09387 | 0.023772
44 | 32 | 0.3502 | 0.22413 | 5.8808e-10 | 0 | 0 | 0 | 0 | 0 | 1 | -90 | 90 | 0.048819 | 0.012272 | -0.04881 | -0.012266
42 | 39 | 0.95922 | 0.6139 | 1.6108e-09 | 0 | 0 | 0 | 0 | 0 | 1 | -90 | 90 | 0.0011236 | 0.00028099 | -0.0011236 | -0.00028114
77 | 75 | 1.1266 | 0.721 | 1.8918e-09 | 0 | 0 | 0 | 0 | 0 | 1 | -90 | 90 | 0.13261 | 0.033729 | -0.1324 | -0.033593
77 | 70 | 0.94059 | 0.60198 | 3.159e-09 | 0 | 0 | 0 | 0 | 0 | 1 | -90 | 90 | -0.22648 | -0.057501 | 0.227 | 0.057832
29 | 30 | 0.26268 | 0.16811 | 4.411e-10 | 0 | 0 | 0 | 0 | 0 | 1 | -90 | 90 | -0.042236 | -0.010606 | 0.042241 | 0.01061
29 | 31 | 1.2002 | 0.76812 | 2.0154e-09 | 0 | 0 | 0 | 0 | 0 | 1 | -90 | 90 | 0.03936 | 0.0098857 | -0.03934 | -0.0098729
30 | 32 | 1.1405 | 0.72993 | 1.9152e-09 | 0 | 0 | 0 | 0 | 0 | 1 | -90 | 90 | -0.045907 | -0.011528 | 0.045933 | 0.011545
31 | 33 | 0.44456 | 0.28452 | 7.4653e-10 | 0 | 0 | 0 | 0 | 0 | 1 | -90 | 90 | 0.035674 | 0.0089542 | -0.035668 | -0.0089504
33 | 34 | 0.98705 | 0.63171 | 1.6575e-09 | 0 | 0 | 0 | 0 | 0 | 1 | -90 | 90 | 0.032795 | 0.0082303 | -0.032784 | -0.0082231
34 | 35 | 1.2191 | 0.78022 | 2.0472e-09 | 0 | 0 | 0 | 0 | 0 | 1 | -90 | 90 | 0.026242 | 0.0065839 | -0.026233 | -0.0065783
34 | 36 | 3.0334 | 1.9414 | 5.0939e-09 | 0 | 0 | 0 | 0 | 0 | 1 | -90 | 90 | 0.0028762 | 0.00072046 | -0.0028759 | -0.00072078
35 | 37 | 4.7579 | 3.0451 | 7.9898e-09 | 0 | 0 | 0 | 0 | 0 | 1 | -90 | 90 | 0.018284 | 0.0045862 | -0.018267 | -0.0045759
37 | 40 | 7.8943 | 5.0523 | 1.3257e-08 | 0 | 0 | 0 | 0 | 0 | 1 | -90 | 90 | 0.001778 | 0.00044444 | -0.0017778 | -0.00044555
37 | 142 | 14.2485 | 9.1191 | 2.3927e-08 | 0 | 0 | 0 | 0 | 0 | 1 | -90 | 90 | 0.012909 | 0.0032341 | -0.012883 | -0.0032198
142 | 141 | 0.1535 | 0.098242 | 2.5777e-10 | 0 | 0 | 0 | 0 | 0 | 1 | -90 | 90 | 0.0094494 | 0.0023594 | -0.0094492 | -0.0023593
138 | 139 | 1.8357 | 1.1748 | 3.0826e-09 | 0 | 0 | 0 | 0 | 0 | 1 | -90 | 90 | -0.0010966 | -0.00027484 | 0.0010966 | 0.00027456
139 | 141 | 4.1716 | 2.6698 | 7.0052e-09 | 0 | 0 | 0 | 0 | 0 | 1 | -90 | 90 | -0.0016375 | -0.00041011 | 0.0016376 | 0.00040951
141 | 143 | 9.8843 | 6.3259 | 1.6598e-08 | 0 | 0 | 0 | 0 | 0 | 1 | -90 | 90 | 0.0039886 | 0.00099163 | -0.0039869 | -0.00099213
143 | 132 | 21.3574 | 13.6687 | 3.5865e-08 | 0 | 0 | 0 | 0 | 0 | 1 | -90 | 90 | 0.0030033 | 0.00074563 | -0.0030012 | -0.00074774
38 | 39 | 2.8792 | 1.8427 | 4.835e-09 | 0 | 0 | 0 | 0 | 0 | 1 | -90 | 90 | -0.0011235 | -0.00028159 | 0.0011236 | 0.00028114
90 | 89 | 0.67999 | 0.43519 | 1.1419e-09 | 0 | 0 | 0 | 0 | 0 | 1 | -90 | 90 | -0.015897 | -0.0039842 | 0.015899 | 0.0039853
89 | 88 | 0.70676 | 0.45233 | 1.1868e-09 | 0 | 0 | 0 | 0 | 0 | 1 | -90 | 90 | -0.017394 | -0.0043599 | 0.017396 | 0.0043613
45 | 46 | 1.0471 | 0.67013 | 1.7583e-09 | 0 | 0 | 0 | 0 | 0 | 1 | -90 | 90 | 0.05882 | 0.014785 | -0.058781 | -0.01476
46 | 48 | 1.1202 | 0.71691 | 1.8811e-09 | 0 | 0 | 0 | 0 | 0 | 1 | -90 | 90 | 0.054435 | 0.013671 | -0.054399 | -0.013648
48 | 51 | 1.8469 | 1.182 | 3.1015e-09 | 0 | 0 | 0 | 0 | 0 | 1 | -90 | 90 | 0.035592 | 0.0089342 | -0.035567 | -0.0089182
51 | 52 | 1.1582 | 0.74125 | 1.9449e-09 | 0 | 0 | 0 | 0 | 0 | 1 | -90 | 90 | 0.015219 | 0.0038158 | -0.015216 | -0.0038141
51 | 50 | 1.7459 | 1.1174 | 2.9319e-09 | 0 | 0 | 0 | 0 | 0 | 1 | -90 | 90 | 0.020347 | 0.0051024 | -0.02034 | -0.0050976
52 | 56 | 0.69375 | 0.444 | 1.165e-09 | 0 | 0 | 0 | 0 | 0 | 1 | -90 | 90 | 0.015216 | 0.0038141 | -0.015214 | -0.0038131
53 | 54 | 2.6711 | 1.7095 | 4.4856e-09 | 0 | 0 | 0 | 0 | 0 | 1 | -90 | 90 | -0.0097076 | -0.002433 | 0.0097103 | 0.0024343
54 | 55 | 3.4082 | 2.1813 | 5.7234e-09 | 0 | 0 | 0 | 0 | 0 | 1 | -90 | 90 | -0.012563 | -0.0031491 | 0.012568 | 0.0031523
55 | 79 | 3.3913 | 2.1704 | 5.695e-09 | 0 | 0 | 0 | 0 | 0 | 1 | -90 | 90 | 0.07182 | 0.018204 | -0.07163 | -0.018083
55 | 80 | 1.2201 | 0.78086 | 2.0489e-09 | 0 | 0 | 0 | 0 | 0 | 1 | -90 | 90 | 0.041498 | 0.010435 | -0.041476 | -0.010421
55 | 76 | 1.7693 | 1.1323 | 2.9711e-09 | 0 | 0 | 0 | 0 | 0 | 1 | -90 | 90 | -0.12589 | -0.031791 | 0.12619 | 0.031985
79 | 102 | 1.3395 | 0.85727 | 2.2494e-09 | 0 | 0 | 0 | 0 | 0 | 1 | -90 | 90 | 0.017353 | 0.0043517 | -0.017348 | -0.0043491
79 | 106 | 2.9197 | 1.8686 | 4.9029e-09 | 0 | 0 | 0 | 0 | 0 | 1 | -90 | 90 | 0.054277 | 0.013731 | -0.054184 | -0.013672
80 | 115 | 0.65648 | 0.42015 | 1.1024e-09 | 0 | 0 | 0 | 0 | 0 | 1 | -90 | 90 | 0.039352 | 0.0098885 | -0.039341 | -0.0098815
76 | 75 | 0.74728 | 0.47826 | 1.2549e-09 | 0 | 0 | 0 | 0 | 0 | 1 | -90 | 90 | -0.12968 | -0.03286 | 0.12982 | 0.032947
102 | 101 | 0.061628 | 0.039442 | 1.0349e-10 | 0 | 0 | 0 | 0 | 0 | 1 | -90 | 90 | 0.015451 | 0.0038736 | -0.015451 | -0.0038735
106 | 105 | 1.5935 | 1.0199 | 2.676e-09 | 0 | 0 | 0 | 0 | 0 | 1 | -90 | 90 | 0.052954 | 0.013364 | -0.052905 | -0.013333
115 | 116 | 0.67992 | 0.43515 | 1.1418e-09 | 0 | 0 | 0 | 0 | 0 | 1 | -90 | 90 | 0.037218 | 0.0093494 | -0.037208 | -0.009343
87 | 85 | 0.45805 | 0.29315 | 7.6919e-10 | 0 | 0 | 0 | 0 | 0 | 1 | -90 | 90 | 0.082521 | 0.020766 | -0.082488 | -0.020744
60 | 61 | 0.27012 | 0.17287 | 4.536e-10 | 0 | 0 | 0 | 0 | 0 | 1 | -90 | 90 | 0.030242 | 0.0075856 | -0.030239 | -0.0075839
60 | 62 | 1.134 | 0.72574 | 1.9042e-09 | 0 | 0 | 0 | 0 | 0 | 1 | -90 | 90 | -0.033186 | -0.0083235 | 0.0332 | 0.008332
61 | 63 | 0.94864 | 0.60713 | 1.593e-09 | 0 | 0 | 0 | 0 | 0 | 1 | -90 | 90 | 0.025607 | 0.0064229 | -0.0256 | -0.0064187
62 | 64 | 0.24217 | 0.15499 | 4.0666e-10 | 0 | 0 | 0 | 0 | 0 | 1 | -90 | 90 | -0.037838 | -0.0094944 | 0.037842 | 0.0094968
63 | 65 | 0.7335 | 0.46944 | 1.2317e-09 | 0 | 0 | 0 | 0 | 0 | 1 | -90 | 90 | 0.021179 | 0.0053105 | -0.021175 | -0.0053083
64 | 86 | 1.0158 | 0.65012 | 1.7058e-09 | 0 | 0 | 0 | 0 | 0 | 1 | -90 | 90 | -0.043468 | -0.010907 | 0.043489 | 0.01092
65 | 66 | 0.86576 | 0.55408 | 1.4538e-09 | 0 | 0 | 0 | 0 | 0 | 1 | -90 | 90 | 0.017483 | 0.0043831 | -0.01748 | -0.0043814
86 | 88 | 1.0505 | 0.67233 | 1.7641e-09 | 0 | 0 | 0 | 0 | 0 | 1 | -90 | 90 | 0.022341 | 0.0056026 | -0.022335 | -0.0055991
86 | 85 | 2.4285 | 1.5542 | 4.0781e-09 | 0 | 0 | 0 | 0 | 0 | 1 | -90 | 90 | -0.065829 | -0.016523 | 0.065944 | 0.016596
66 | 71 | 0.71514 | 0.45769 | 1.2009e-09 | 0 | 0 | 0 | 0 | 0 | 1 | -90 | 90 | 0.013517 | 0.0033881 | -0.013516 | -0.0033873
85 | 84 | 1.2914 | 0.82648 | 2.1686e-09 | 0 | 0 | 0 | 0 | 0 | 1 | -90 | 90 | 0.016543 | 0.0041483 | -0.01654 | -0.004146
71 | 72 | 0.065069 | 0.041644 | 1.0927e-10 | 0 | 0 | 0 | 0 | 0 | 1 | -90 | 90 | 0.0095028 | 0.0023815 | -0.0095027 | -0.0023815
72 | 73 | 0.65831 | 0.42132 | 1.1055e-09 | 0 | 0 | 0 | 0 | 0 | 1 | -90 | 90 | 0.0058103 | 0.0014561 | -0.0058101 | -0.0014561
69 | 70 | 0.15826 | 0.10129 | 7.973e-10 | 0 | 0 | 0 | 0 | 0 | 1 | -90 | 90 | 0.22984 | 0.05858 | -0.22975 | -0.058523
73 | 74 | 0.75626 | 0.48401 | 1.27e-09 | 0 | 0 | 0 | 0 | 0 | 1 | -90 | 90 | 0.0021158 | 0.00053016 | -0.0021157 | -0.00053026
101 | 103 | 1.2326 | 0.78884 | 2.0698e-09 | 0 | 0 | 0 | 0 | 0 | 1 | -90 | 90 | 0.013634 | 0.0034181 | -0.013631 | -0.0034167
105 | 107 | 0.2092 | 0.13389 | 3.513e-10 | 0 | 0 | 0 | 0 | 0 | 1 | -90 | 90 | 0.050257 | 0.012669 | -0.050251 | -0.012665
116 | 119 | 2.5361 | 1.6231 | 4.2588e-09 | 0 | 0 | 0 | 0 | 0 | 1 | -90 | 90 | 0.034356 | 0.0086283 | -0.034324 | -0.0086079
81 | 82 | 0.70826 | 0.45329 | 1.1894e-09 | 0 | 0 | 0 | 0 | 0 | 1 | -90 | 90 | -0.01026 | -0.0025714 | 0.010261 | 0.0025718
81 | 83 | 0.84382 | 0.54005 | 1.417e-09 | 0 | 0 | 0 | 0 | 0 | 1 | -90 | 90 | 0.006522 | 0.0016346 | -0.0065216 | -0.0016345
82 | 84 | 0.96402 | 0.61697 | 1.6189e-09 | 0 | 0 | 0 | 0 | 0 | 1 | -90 | 90 | -0.013526 | -0.0033902 | 0.013528 | 0.0033913
92 | 93 | 0.69461 | 0.44455 | 1.1664e-09 | 0 | 0 | 0 | 0 | 0 | 1 | -90 | 90 | 0.013161 | 0.0032979 | -0.013159 | -0.0032972
92 | 94 | 5.5705 | 3.5651 | 9.3544e-09 | 0 | 0 | 0 | 0 | 0 | 1 | -90 | 90 | -0.017237 | -0.0043195 | 0.017255 | 0.0043303
93 | 95 | 3.1409 | 2.0102 | 5.2744e-09 | 0 | 0 | 0 | 0 | 0 | 1 | -90 | 90 | 0.009033 | 0.002263 | -0.0090301 | -0.0022617
94 | 96 | 2.4265 | 1.553 | 4.0748e-09 | 0 | 0 | 0 | 0 | 0 | 1 | -90 | 90 | 0.013719 | 0.0034402 | -0.013714 | -0.0034374
94 | 97 | 2.4953 | 1.597 | 4.1904e-09 | 0 | 0 | 0 | 0 | 0 | 1 | -90 | 90 | -0.030974 | -0.0077705 | 0.031 | 0.0077871
95 | 98 | 1.5876 | 1.0161 | 2.666e-09 | 0 | 0 | 0 | 0 | 0 | 1 | -90 | 90 | 0.0090301 | 0.0022617 | -0.0090287 | -0.002261
96 | 124 | 2.8379 | 1.8163 | 4.7656e-09 | 0 | 0 | 0 | 0 | 0 | 1 | -90 | 90 | 0.0080278 | 0.0020123 | -0.0080258 | -0.0020115
97 | 110 | 1.4781 | 0.94601 | 2.4822e-09 | 0 | 0 | 0 | 0 | 0 | 1 | -90 | 90 | -0.032458 | -0.0081525 | 0.032476 | 0.0081633
98 | 99 | 0.12601 | 0.080643 | 2.116e-10 | 0 | 0 | 0 | 0 | 0 | 1 | -90 | 90 | 0.0074755 | 0.0018717 | -0.0074754 | -0.0018717
110 | 109 | 0.68513 | 0.43848 | 1.1505e-09 | 0 | 0 | 0 | 0 | 0 | 1 | -90 | 90 | -0.036331 | -0.0091295 | 0.036341 | 0.0091358
99 | 100 | 2.3277 | 1.4897 | 3.9089e-09 | 0 | 0 | 0 | 0 | 0 | 1 | -90 | 90 | 0.0022887 | 0.00057329 | -0.0022885 | -0.00057358
99 | 136 | 8.0499 | 5.152 | 1.3518e-08 | 0 | 0 | 0 | 0 | 0 | 1 | -90 | 90 | 0.0036121 | 0.00090376 | -0.0036109 | -0.00090431
135 | 136 | 2.6076 | 1.6689 | 4.3789e-09 | 0 | 0 | 0 | 0 | 0 | 1 | -90 | 90 | -0.0021926 | -0.00054953 | 0.0021927 | 0.0005492
136 | 137 | 2.239 | 1.4329 | 3.7599e-09 | 0 | 0 | 0 | 0 | 0 | 1 | -90 | 90 | 0.0014182 | 0.00035511 | -0.0014181 | -0.00035543
109 | 111 | 5.4212 | 3.4696 | 9.1037e-09 | 0 | 0 | 0 | 0 | 0 | 1 | -90 | 90 | -0.037723 | -0.0094822 | 0.037808 | 0.0095358
103 | 104 | 1.6561 | 1.0599 | 2.781e-09 | 0 | 0 | 0 | 0 | 0 | 1 | -90 | 90 | 0.0094414 | 0.0023666 | -0.0094397 | -0.0023658
107 | 108 | 0.84244 | 0.53916 | 1.4147e-09 | 0 | 0 | 0 | 0 | 0 | 1 | -90 | 90 | 0.046066 | 0.011616 | -0.046046 | -0.011604
108 | 111 | 0.50986 | 0.32631 | 8.562e-10 | 0 | 0 | 0 | 0 | 0 | 1 | -90 | 90 | 0.044447 | 0.011203 | -0.044436 | -0.011196
111 | 112 | 1.6893 | 1.0811 | 2.8367e-09 | 0 | 0 | 0 | 0 | 0 | 1 | -90 | 90 | 0.0066274 | 0.0016604 | -0.0066266 | -0.0016602
112 | 113 | 6.101 | 3.9046 | 1.0245e-08 | 0 | 0 | 0 | 0 | 0 | 1 | -90 | 90 | 0.0051891 | 0.0012999 | -0.0051873 | -0.0012997
113 | 114 | 2.2339 | 1.4297 | 3.7514e-09 | 0 | 0 | 0 | 0 | 0 | 1 | -90 | 90 | 0.0016381 | 0.00041022 | -0.001638 | -0.00041054
119 | 121 | 0.94416 | 0.60426 | 1.5855e-09 | 0 | 0 | 0 | 0 | 0 | 1 | -90 | 90 | 0.016671 | 0.0041803 | -0.016669 | -0.0041786
119 | 117 | 2.4038 | 1.5384 | 4.0366e-09 | 0 | 0 | 0 | 0 | 0 | 1 | -90 | 90 | 0.017652 | 0.0044276 | -0.017644 | -0.0044228
121 | 123 | 1.7791 | 1.1386 | 2.9876e-09 | 0 | 0 | 0 | 0 | 0 | 1 | -90 | 90 | 0.012954 | 0.0032476 | -0.012951 | -0.0032458
117 | 118 | 0.89257 | 0.57125 | 1.4989e-09 | 0 | 0 | 0 | 0 | 0 | 1 | -90 | 90 | 0.013559 | 0.003399 | -0.013557 | -0.003398
118 | 120 | 0.88546 | 0.56669 | 1.4869e-09 | 0 | 0 | 0 | 0 | 0 | 1 | -90 | 90 | 0.010269 | 0.002574 | -0.010268 | -0.0025735
123 | 122 | 0.70699 | 0.45247 | 1.1872e-09 | 0 | 0 | 0 | 0 | 0 | 1 | -90 | 90 | 0.0077103 | 0.0019324 | -0.0077098 | -0.0019323
126 | 127 | 0.48494 | 0.31036 | 8.1435e-10 | 0 | 0 | 0 | 0 | 0 | 1 | -90 | 90 | -0.00034174 | -8.565e-05 | 0.00034174 | 8.5571e-05
127 | 129 | 0.83655 | 0.53539 | 1.4048e-09 | 0 | 0 | 0 | 0 | 0 | 1 | -90 | 90 | -0.0004994 | -0.00012508 | 0.0004994 | 0.00012495
129 | 130 | 3.3483 | 2.1429 | 5.6227e-09 | 0 | 0 | 0 | 0 | 0 | 1 | -90 | 90 | -0.0013656 | -0.00034067 | 0.0013657 | 0.00034017
129 | 134 | 8.7265 | 5.5849 | 1.4654e-08 | 0 | 0 | 0 | 0 | 0 | 1 | -90 | 90 | 0.00086624 | 0.00021572 | -0.00086616 | -0.00021709
130 | 131 | 5.0936 | 3.2599 | 8.5534e-09 | 0 | 0 | 0 | 0 | 0 | 1 | -90 | 90 | -0.0013657 | -0.00034017 | 0.0013658 | 0.00033941
131 | 132 | 6.277 | 4.0173 | 1.0541e-08 | 0 | 0 | 0 | 0 | 0 | 1 | -90 | 90 | -0.0024044 | -0.00059971 | 0.0024048 | 0.00059895
132 | 133 | 4.2806 | 2.7396 | 7.1883e-09 | 0 | 0 | 0 | 0 | 0 | 1 | -90 | 90 | 0.00059643 | 0.00014879 | -0.00059641 | -0.00014948