## bus_data
BUS_I | BUS_TYPE | Pd | Qd | Gs | Bs | area | Vm | Va | baseKV | zone | Vmax | Vmin
1 | 1 | 0.0039878 | 0.00099944 | 0 | 0 | 1 | 0.98882 | -0.21482 | 0.4 | 1 | 1.1 | 0.9
2 | 1 | 0.0013412 | 0.00033613 | 0 | 0 | 1 | 0.98831 | -0.22481 | 0.4 | 1 | 1.1 | 0.9
3 | 1 | 0.0029287 | 0.00073401 | 0 | 0 | 1 | 0.98925 | -0.20647 | 0.4 | 1 | 1.1 | 0.9
4 | 1 | 0 | 0 | 0 | 0 | 1 | 0.98805 | -0.22991 | 0.4 | 1 | 1.1 | 0.9
5 | 1 | 0.0029277 | 0.00073375 | 0 | 0 | 1 | 0.98935 | -0.20465 | 0.4 | 1 | 1.1 | 0.9
11 | 1 | 0.0091106 | 0.0022833 | 0 | 0 | 1 | 0.98758 | -0.23907 | 0.4 | 1 | 1.1 | 0.9
16 | 1 | 0 | 0 | 0 | 0 | 1 | 0.9902 | -0.18808 | 0.4 | 1 | 1.1 | 0.9
12 | 1 | 0.0029276 | 0.00073372 | 0 | 0 | 1 | 0.98935 | -0.20471 | 0.4 | 1 | 1.1 | 0.9
30 | 1 | 0 | 0 | 0 | 0 | 1 | 0.99125 | -0.16772 | 0.4 | 1 | 1.1 | 0.9
27 | 1 | 0.0074943 | 0.0018783 | 0 | 0 | 1 | 0.98994 | -0.1931 | 0.4 | 1 | 1.1 | 0.9
6 | 1 | 0.0070347 | 0.0017631 | 0 | 0 | 1 | 0.98821 | -0.22667 | 0.4 | 1 | 1.1 | 0.9
7 | 1 | 0.00217 | 0.00054385 | 0 | 0 | 1 | 0.98815 | -0.22791 | 0.4 | 1 | 1.1 | 0.9
8 | 1 | 0.00217 | 0.00054385 | 0 | 0 | 1 | 0.98836 | -0.22381 | 0.4 | 1 | 1.1 | 0.9
9 | 1 | 0.0049452 | 0.0012394 | 0 | 0 | 1 | 0.988 | -0.23078 | 0.4 | 1 | 1.1 | 0.9
10 | 1 | 0.0025875 | 0.00064848 | 0 | 0 | 1 | 0.98837 | -0.22368 | 0.4 | 1 | 1.1 | 0.9
111 | 1 | 0.0021796 | 0.00054626 | 0 | 0 | 1 | 0.98862 | -0.21881 | 0.4 | 1 | 1.1 | 0.9
112 | 1 | 0.0033073 | 0.00082889 | 0 | 0 | 1 | 0.98863 | -0.21856 | 0.4 | 1 | 1.1 | 0.9
13 | 1 | 0 | 0 | 0 | 0 | 1 | 0.99199 | -0.15379 | 0.4 | 1 | 1.1 | 0.9
14 | 1 | 0.00264 | 0.00066166 | 0 | 0 | 1 | 0.99203 | -0.15299 | 0.4 | 1 | 1.1 | 0.9
15 | 1 | 0 | 0 | 0 | 0 | 1 | 0.99196 | -0.15433 | 0.4 | 1 | 1.1 | 0.9
46 | 1 | 0 | 0 | 0 | 0 | 1 | 0.99211 | -0.15145 | 0.4 | 1 | 1.1 | 0.9
48 | 1 | 0.00264 | 0.00066164 | 0 | 0 | 1 | 0.99193 | -0.15504 | 0.4 | 1 | 1.1 | 0.9
47 | 1 | 0.0022489 | 0.00056364 | 0 | 0 | 1 | 0.99193 | -0.15496 | 0.4 | 1 | 1.1 | 0.9
45 | 1 | 0.0026404 | 0.00066174 | 0 | 0 | 1 | 0.99221 | -0.14945 | 0.4 | 1 | 1.1 | 0.9
54 | 1 | 0.0025286 | 0.00063372 | 0 | 0 | 1 | 0.99001 | -0.19169 | 0.4 | 1 | 1.1 | 0.9
21 | 1 | 0.0021877 | 0.0005483 | 0 | 0 | 1 | 0.99185 | -0.15618 | 0.4 | 1 | 1.1 | 0.9
28 | 1 | 0.0099801 | 0.0025013 | 0 | 0 | 1 | 0.9898 | -0.19591 | 0.4 | 1 | 1.1 | 0.9
17 | 1 | 0.0021885 | 0.0005485 | 0 | 0 | 1 | 0.99328 | -0.12855 | 0.4 | 1 | 1.1 | 0.9
18 | 1 | 0.0021885 | 0.00054848 | 0 | 0 | 1 | 0.99401 | -0.11462 | 0.4 | 1 | 1.1 | 0.9
19 | 1 | 0.0021885 | 0.0005485 | 0 | 0 | 1 | 0.99255 | -0.14275 | 0.4 | 1 | 1.1 | 0.9
20 | 1 | 0.0021885 | 0.00054849 | 0 | 0 | 1 | 0.99477 | -0.099934 | 0.4 | 1 | 1.1 | 0.9
22 | 1 | 0.0021885 | 0.00054849 | 0 | 0 | 1 | 0.99552 | -0.085509 | 0.4 | 1 | 1.1 | 0.9
23 | 1 | 0.0021885 | 0.00054849 | 0 | 0 | 1 | 0.99632 | -0.070281 | 0.4 | 1 | 1.1 | 0.9
24 | 1 | 0 | 0 | 0 | 0 | 1 | 0.99747 | -0.048275 | 0.4 | 1 | 1.1 | 0.9
25 | 1 | 0 | 0 | 0 | 0 | 1 | 0.99655 | -0.065776 | 0.4 | 1 | 1.1 | 0.9
26 | 1 | 0.004052 | 0.0010155 | 0 | 0 | 1 | 0.99997 | -0.00059767 | 0.4 | 1 | 1.1 | 0.9
34 | 1 | 0.0023311 | 0.00058423 | 0 | 0 | 1 | 0.99576 | -0.080873 | 0.4 | 1 | 1.1 | 0.9
31 | 1 | 0.0021877 | 0.0005483 | 0 | 0 | 1 | 0.99564 | -0.08328 | 0.4 | 1 | 1.1 | 0.9
102 | 3 | 0.0054519 | 0.0013664 | 0 | 0 | 1 | 1 | 0 | 0.4 | 1 | 1.1 | 0.9
35 | 1 | 0.0025159 | 0.00063055 | 0 | 0 | 1 | 0.99539 | -0.087929 | 0.4 | 1 | 1.1 | 0.9
32 | 1 | 0.0028107 | 0.00070443 | 0 | 0 | 1 | 0.99475 | -0.10045 | 0.4 | 1 | 1.1 | 0.9
101 | 1 | 0.0045249 | 0.0011341 | 0 | 0 | 1 | 0.99926 | -0.014303 | 0.4 | 1 | 1.1 | 0.9
29 | 1 | 0.0022088 | 0.00055359 | 0 | 0 | 1 | 0.99167 | -0.16004 | 0.4 | 1 | 1.1 | 0.9
52 | 1 | 0.0022111 | 0.00055416 | 0 | 0 | 1 | 0.99168 | -0.15979 | 0.4 | 1 | 1.1 | 0.9
53 | 1 | 0.0022454 | 0.00056274 | 0 | 0 | 1 | 0.99171 | -0.15932 | 0.4 | 1 | 1.1 | 0.9
109 | 1 | 0.010863 | 0.0027224 | 0 | 0 | 1 | 0.98975 | -0.19679 | 0.4 | 1 | 1.1 | 0.9
33 | 1 | 0.0028087 | 0.00070393 | 0 | 0 | 1 | 0.99474 | -0.10055 | 0.4 | 1 | 1.1 | 0.9
41 | 1 | 0.0028099 | 0.00070423 | 0 | 0 | 1 | 0.99364 | -0.1219 | 0.4 | 1 | 1.1 | 0.9
39 | 1 | 0.0028103 | 0.00070433 | 0 | 0 | 1 | 0.99363 | -0.12198 | 0.4 | 1 | 1.1 | 0.9
36 | 1 | 0 | 0 | 0 | 0 | 1 | 0.99384 | -0.11778 | 0.4 | 1 | 1.1 | 0.9
42 | 1 | 0.0056859 | 0.001425 | 0 | 0 | 1 | 0.99347 | -0.12481 | 0.4 | 1 | 1.1 | 0.9
43 | 1 | 0.0051351 | 0.001287 | 0 | 0 | 1 | 0.99233 | -0.14684 | 0.4 | 1 | 1.1 | 0.9
56 | 1 | 0.0055039 | 0.0013794 | 0 | 0 | 1 | 0.99219 | -0.14931 | 0.4 | 1 | 1.1 | 0.9
83 | 1 | 0.0038128 | 0.00095558 | 0 | 0 | 1 | 0.99211 | -0.15112 | 0.4 | 1 | 1.1 | 0.9
37 | 1 | 0.010137 | 0.0025406 | 0 | 0 | 1 | 0.99353 | -0.12405 | 0.4 | 1 | 1.1 | 0.9
38 | 1 | 0.0026403 | 0.00066172 | 0 | 0 | 1 | 0.99268 | -0.14039 | 0.4 | 1 | 1.1 | 0.9
40 | 1 | 0.00264 | 0.00066165 | 0 | 0 | 1 | 0.99251 | -0.14371 | 0.4 | 1 | 1.1 | 0.9
44 | 1 | 0.002641 | 0.0006619 | 0 | 0 | 1 | 0.99235 | -0.14673 | 0.4 | 1 | 1.1 | 0.9
55 | 1 | 0.0092092 | 0.002308 | 0 | 0 | 1 | 0.99092 | -0.17378 | 0.4 | 1 | 1.1 | 0.9
82 | 1 | 0.0035199 | 0.00088216 | 0 | 0 | 1 | 0.99137 | -0.16543 | 0.4 | 1 | 1.1 | 0.9
49 | 1 | 0.0022485 | 0.00056352 | 0 | 0 | 1 | 0.99185 | -0.15643 | 0.4 | 1 | 1.1 | 0.9
50 | 1 | 0.0022445 | 0.00056254 | 0 | 0 | 1 | 0.99179 | -0.15762 | 0.4 | 1 | 1.1 | 0.9
51 | 1 | 0.0022476 | 0.0005633 | 0 | 0 | 1 | 0.99174 | -0.1586 | 0.4 | 1 | 1.1 | 0.9
110 | 1 | 0 | 0 | 0 | 0 | 1 | 0.98907 | -0.21003 | 0.4 | 1 | 1.1 | 0.9
57 | 1 | 0.0028472 | 0.00071358 | 0 | 0 | 1 | 0.99035 | -0.18478 | 0.4 | 1 | 1.1 | 0.9
58 | 1 | 0 | 0 | 0 | 0 | 1 | 0.98933 | -0.20452 | 0.4 | 1 | 1.1 | 0.9
60 | 1 | 0 | 0 | 0 | 0 | 1 | 0.9892 | -0.207 | 0.4 | 1 | 1.1 | 0.9
67 | 1 | 0 | 0 | 0 | 0 | 1 | 0.98782 | -0.23376 | 0.4 | 1 | 1.1 | 0.9
59 | 1 | 0.0048902 | 0.0012256 | 0 | 0 | 1 | 0.98901 | -0.21076 | 0.4 | 1 | 1.1 | 0.9
68 | 1 | 0.0042855 | 0.001074 | 0 | 0 | 1 | 0.98767 | -0.23663 | 0.4 | 1 | 1.1 | 0.9
66 | 1 | 0.0044203 | 0.0011078 | 0 | 0 | 1 | 0.98707 | -0.24832 | 0.4 | 1 | 1.1 | 0.9
61 | 1 | 0.011833 | 0.0029656 | 0 | 0 | 1 | 0.98538 | -0.28123 | 0.4 | 1 | 1.1 | 0.9
62 | 1 | 0.0038629 | 0.00096815 | 0 | 0 | 1 | 0.98467 | -0.29492 | 0.4 | 1 | 1.1 | 0.9
63 | 1 | 0.0026372 | 0.00066095 | 0 | 0 | 1 | 0.98557 | -0.27743 | 0.4 | 1 | 1.1 | 0.9
64 | 1 | 0.005554 | 0.001392 | 0 | 0 | 1 | 0.98379 | -0.31217 | 0.4 | 1 | 1.1 | 0.9
65 | 1 | 0.0057476 | 0.0014405 | 0 | 0 | 1 | 0.98676 | -0.25438 | 0.4 | 1 | 1.1 | 0.9
93 | 1 | 0.0052214 | 0.0013086 | 0 | 0 | 1 | 0.9827 | -0.33344 | 0.4 | 1 | 1.1 | 0.9
92 | 1 | 0 | 0 | 0 | 0 | 1 | 0.98262 | -0.3349 | 0.4 | 1 | 1.1 | 0.9
69 | 1 | 0.002599 | 0.00065137 | 0 | 0 | 1 | 0.98945 | -0.20262 | 0.4 | 1 | 1.1 | 0.9
70 | 1 | 0.0025647 | 0.00064279 | 0 | 0 | 1 | 0.9896 | -0.19982 | 0.4 | 1 | 1.1 | 0.9
71 | 1 | 0 | 0 | 0 | 0 | 1 | 0.98938 | -0.20409 | 0.4 | 1 | 1.1 | 0.9
72 | 1 | 0.0023585 | 0.0005911 | 0 | 0 | 1 | 0.98975 | -0.19687 | 0.4 | 1 | 1.1 | 0.9
73 | 1 | 0.0026877 | 0.00067361 | 0 | 0 | 1 | 0.98929 | -0.20584 | 0.4 | 1 | 1.1 | 0.9
75 | 1 | 0.0027348 | 0.00068541 | 0 | 0 | 1 | 0.98977 | -0.19651 | 0.4 | 1 | 1.1 | 0.9
84 | 1 | 0.0022865 | 0.00057305 | 0 | 0 | 1 | 0.98924 | -0.20685 | 0.4 | 1 | 1.1 | 0.9
74 | 1 | 0.0014129 | 0.00035411 | 0 | 0 | 1 | 0.9819 | -0.34906 | 0.4 | 1 | 1.1 | 0.9
86 | 1 | 0.0022135 | 0.00055475 | 0 | 0 | 1 | 0.98191 | -0.34886 | 0.4 | 1 | 1.1 | 0.9
76 | 1 | 0.0022274 | 0.00055824 | 0 | 0 | 1 | 0.99011 | -0.18994 | 0.4 | 1 | 1.1 | 0.9
87 | 1 | 0 | 0 | 0 | 0 | 1 | 0.98195 | -0.34809 | 0.4 | 1 | 1.1 | 0.9
77 | 1 | 0.0024948 | 0.00062525 | 0 | 0 | 1 | 0.99018 | -0.18857 | 0.4 | 1 | 1.1 | 0.9
78 | 1 | 0.0035965 | 0.00090137 | 0 | 0 | 1 | 0.99039 | -0.18442 | 0.4 | 1 | 1.1 | 0.9
79 | 1 | 0.0037763 | 0.00094643 | 0 | 0 | 1 | 0.99066 | -0.17917 | 0.4 | 1 | 1.1 | 0.9
80 | 1 | 0.0037757 | 0.00094629 | 0 | 0 | 1 | 0.99079 | -0.17675 | 0.4 | 1 | 1.1 | 0.9
81 | 1 | 0.003932 | 0.00098546 | 0 | 0 | 1 | 0.99136 | -0.16571 | 0.4 | 1 | 1.1 | 0.9
95 | 1 | 0.0032592 | 0.00081683 | 0 | 0 | 1 | 0.99845 | -0.02982 | 0.4 | 1 | 1.1 | 0.9
96 | 1 | 0.0037047 | 0.0009285 | 0 | 0 | 1 | 0.99846 | -0.029574 | 0.4 | 1 | 1.1 | 0.9
88 | 1 | 0.003057 | 0.00076616 | 0 | 0 | 1 | 0.98212 | -0.3448 | 0.4 | 1 | 1.1 | 0.9
89 | 1 | 0.0021183 | 0.0005309 | 0 | 0 | 1 | 0.98191 | -0.34884 | 0.4 | 1 | 1.1 | 0.9
90 | 1 | 0.0036758 | 0.00092125 | 0 | 0 | 1 | 0.98217 | -0.34375 | 0.4 | 1 | 1.1 | 0.9
91 | 1 | 0.0062935 | 0.0015773 | 0 | 0 | 1 | 0.98222 | -0.34284 | 0.4 | 1 | 1.1 | 0.9
94 | 1 | 0.0075953 | 0.0019036 | 0 | 0 | 1 | 0.98231 | -0.3411 | 0.4 | 1 | 1.1 | 0.9
115 | 1 | 0.0051228 | 0.0012839 | 0 | 0 | 1 | 0.98226 | -0.342 | 0.4 | 1 | 1.1 | 0.9
97 | 1 | 0.0028362 | 0.00071082 | 0 | 0 | 1 | 0.99862 | -0.026546 | 0.4 | 1 | 1.1 | 0.9
98 | 1 | 0.0027113 | 0.00067953 | 0 | 0 | 1 | 0.9987 | -0.024984 | 0.4 | 1 | 1.1 | 0.9
99 | 1 | 0.0032368 | 0.00081121 | 0 | 0 | 1 | 0.99884 | -0.022261 | 0.4 | 1 | 1.1 | 0.9
100 | 1 | 0.005697 | 0.0014278 | 0 | 0 | 1 | 0.99924 | -0.014661 | 0.4 | 1 | 1.1 | 0.9
103 | 1 | 0.0049779 | 0.0012476 | 0 | 0 | 1 | 0.98819 | -0.22712 | 0.4 | 1 | 1.1 | 0.9
104 | 1 | 0.0032259 | 0.0008085 | 0 | 0 | 1 | 0.98827 | -0.22562 | 0.4 | 1 | 1.1 | 0.9
105 | 1 | 0.003225 | 0.00080826 | 0 | 0 | 1 | 0.98788 | -0.23314 | 0.4 | 1 | 1.1 | 0.9
106 | 1 | 0.0032267 | 0.0008087 | 0 | 0 | 1 | 0.98827 | -0.22555 | 0.4 | 1 | 1.1 | 0.9
107 | 1 | 0.0048801 | 0.0012231 | 0 | 0 | 1 | 0.9878 | -0.23472 | 0.4 | 1 | 1.1 | 0.9
108 | 1 | 0.003225 | 0.00080826 | 0 | 0 | 1 | 0.98788 | -0.23319 | 0.4 | 1 | 1.1 | 0.9
114 | 1 | 0.0021786 | 0.00054601 | 0 | 0 | 1 | 0.98902 | -0.21109 | 0.4 | 1 | 1.1 | 0.9
113 | 1 | 0.0033073 | 0.00082889 | 0 | 0 | 1 | 0.98903 | -0.2109 | 0.4 | 1 | 1.1 | 0.9

## generator_data
GEN_BUS | PG | QG | QMAX | QMIN | VG | MBASE | GEN_STATUS | PMAX | PMIN
102 | 0.37147 | 0.094384 | 10 | -10 | 1 | 100 | 1 | 10 | 0

## branch_data
F_BUS | T_BUS | BR_R | BR_X | BR_B | RATE_A | RATE_B | RATE_C | TAP | SHIFT | BR_STATUS | ANGMIN | ANGMAX | P_in | Q_in | P_out | Q_out
1 | 2 | 4.1828 | 2.677 | 7.024e-09 | 0 | 0 | 0 | 0 | 0 | 1 | -90 | 90 | 0.010463 | 0.0026248 | -0.010458 | -0.0026223
1 | 3 | 2.537 | 1.6237 | 4.2603e-09 | 0 | 0 | 0 | 0 | 0 | 1 | -90 | 90 | -0.014451 | -0.0036243 | 0.014457 | 0.0036275
2 | 4 | 2.4522 | 1.5694 | 4.1178e-09 | 0 | 0 | 0 | 0 | 0 | 1 | -90 | 90 | 0.0091168 | 0.0022862 | -0.0091146 | -0.0022852
3 | 5 | 0.45837 | 0.29335 | 7.6972e-10 | 0 | 0 | 0 | 0 | 0 | 1 | -90 | 90 | -0.017385 | -0.0043615 | 0.017387 | 0.0043624
4 | 11 | 4.3955 | 2.8131 | 7.3812e-09 | 0 | 0 | 0 | 0 | 0 | 1 | -90 | 90 | 0.0091146 | 0.0022852 | -0.0091106 | -0.0022833
5 | 16 | 3.133 | 2.0051 | 5.2611e-09 | 0 | 0 | 0 | 0 | 0 | 1 | -90 | 90 | -0.023242 | -0.0058299 | 0.02326 | 0.0058411
5 | 12 | 0.083573 | 0.053487 | 1.4034e-10 | 0 | 0 | 0 | 0 | 0 | 1 | -90 | 90 | 0.0029276 | 0.00073371 | -0.0029276 | -0.00073372
16 | 30 | 2.2004 | 1.4083 | 3.695e-09 | 0 | 0 | 0 | 0 | 0 | 1 | -90 | 90 | -0.04074 | -0.010224 | 0.04078 | 0.010249
16 | 27 | 1.2627 | 0.80813 | 2.1204e-09 | 0 | 0 | 0 | 0 | 0 | 1 | -90 | 90 | 0.01748 | 0.0043826 | -0.017476 | -0.0043802
30 | 54 | 1.597 | 1.0221 | 2.6819e-09 | 0 | 0 | 0 | 0 | 0 | 1 | -90 | 90 | 0.066196 | 0.016651 | -0.06612 | -0.016603
30 | 21 | 0.47613 | 0.30472 | 7.9954e-10 | 0 | 0 | 0 | 0 | 0 | 1 | -90 | 90 | -0.10698 | -0.0269 | 0.10704 | 0.026937
27 | 28 | 1.239 | 0.79297 | 2.0806e-09 | 0 | 0 | 0 | 0 | 0 | 1 | -90 | 90 | 0.0099814 | 0.0025019 | -0.0099801 | -0.0025013
6 | 7 | 0.75971 | 0.48621 | 1.2758e-09 | 0 | 0 | 0 | 0 | 0 | 1 | -90 | 90 | 0.0071163 | 0.0017834 | -0.0071159 | -0.0017833
6 | 8 | 0.88619 | 0.56716 | 1.4882e-09 | 0 | 0 | 0 | 0 | 0 | 1 | -90 | 90 | -0.014151 | -0.0035465 | 0.014153 | 0.0035476
7 | 9 | 2.5423 | 1.6271 | 4.2692e-09 | 0 | 0 | 0 | 0 | 0 | 1 | -90 | 90 | 0.0049459 | 0.0012394 | -0.0049452 | -0.0012394
8 | 10 | 0.033917 | 0.021707 | 5.6955e-11 | 0 | 0 | 0 | 0 | 0 | 1 | -90 | 90 | -0.016323 | -0.0040914 | 0.016323 | 0.0040915
10 | 111 | 1.1282 | 0.72205 | 1.8946e-09 | 0 | 0 | 0 | 0 | 0 | 1 | -90 | 90 | -0.01891 | -0.0047399 | 0.018915 | 0.0047426
111 | 112 | 0.051808 | 0.033157 | 8.6999e-11 | 0 | 0 | 0 | 0 | 0 | 1 | -90 | 90 | -0.021094 | -0.0052888 | 0.021095 | 0.005289
112 | 110 | 1.5315 | 0.98014 | 2.5717e-09 | 0 | 0 | 0 | 0 | 0 | 1 | -90 | 90 | -0.024402 | -0.0061179 | 0.024412 | 0.006124
13 | 14 | 1.3412 | 0.85838 | 2.2523e-09 | 0 | 0 | 0 | 0 | 0 | 1 | -90 | 90 | -0.0026401 | -0.0006614 | 0.0026402 | 0.00066124
13 | 15 | 0.89367 | 0.57195 | 1.5007e-09 | 0 | 0 | 0 | 0 | 0 | 1 | -90 | 90 | 0.0026401 | 0.0006614 | -0.0026401 | -0.0006615
14 | 46 | 1.2819 | 0.8204 | 2.1526e-09 | 0 | 0 | 0 | 0 | 0 | 1 | -90 | 90 | -0.0052803 | -0.0013229 | 0.0052806 | 0.0013229
15 | 48 | 1.1929 | 0.76346 | 2.0032e-09 | 0 | 0 | 0 | 0 | 0 | 1 | -90 | 90 | 0.0026401 | 0.0006615 | -0.00264 | -0.00066164
46 | 47 | 0.9879 | 0.63226 | 1.659e-09 | 0 | 0 | 0 | 0 | 0 | 1 | -90 | 90 | 0.01566 | 0.003926 | -0.015657 | -0.0039245
46 | 45 | 0.4232 | 0.27085 | 7.1066e-10 | 0 | 0 | 0 | 0 | 0 | 1 | -90 | 90 | -0.02094 | -0.0052489 | 0.020942 | 0.0052502
47 | 49 | 0.48265 | 0.3089 | 8.105e-10 | 0 | 0 | 0 | 0 | 0 | 1 | -90 | 90 | 0.013408 | 0.0033609 | -0.013407 | -0.0033604
45 | 44 | 0.5084 | 0.32538 | 8.5374e-10 | 0 | 0 | 0 | 0 | 0 | 1 | -90 | 90 | -0.023583 | -0.0059119 | 0.023586 | 0.0059138
54 | 109 | 0.35257 | 0.22565 | 5.9207e-10 | 0 | 0 | 0 | 0 | 0 | 1 | -90 | 90 | 0.063592 | 0.015969 | -0.063576 | -0.015959
21 | 19 | 0.54415 | 0.34825 | 9.1377e-10 | 0 | 0 | 0 | 0 | 0 | 1 | -90 | 90 | -0.10922 | -0.027486 | 0.10929 | 0.02753
17 | 18 | 0.54405 | 0.34819 | 9.136e-10 | 0 | 0 | 0 | 0 | 0 | 1 | -90 | 90 | -0.11375 | -0.028676 | 0.11382 | 0.028724
17 | 19 | 0.56474 | 0.36143 | 9.4835e-10 | 0 | 0 | 0 | 0 | 0 | 1 | -90 | 90 | 0.11156 | 0.028127 | -0.11148 | -0.028079
18 | 20 | 0.56357 | 0.36069 | 9.4639e-10 | 0 | 0 | 0 | 0 | 0 | 1 | -90 | 90 | -0.11601 | -0.029273 | 0.11609 | 0.029325
20 | 22 | 0.54405 | 0.34819 | 9.1361e-10 | 0 | 0 | 0 | 0 | 0 | 1 | -90 | 90 | -0.11828 | -0.029873 | 0.11836 | 0.029926
22 | 23 | 0.56474 | 0.36143 | 9.4835e-10 | 0 | 0 | 0 | 0 | 0 | 1 | -90 | 90 | -0.12055 | -0.030474 | 0.12064 | 0.03053
23 | 24 | 0.80306 | 0.51396 | 1.3486e-09 | 0 | 0 | 0 | 0 | 0 | 1 | -90 | 90 | -0.12283 | -0.031079 | 0.12296 | 0.031162
24 | 25 | 0.37021 | 0.23693 | 1.865e-09 | 0 | 0 | 0 | 0 | 0 | 1 | -90 | 90 | 0.21224 | 0.053817 | -0.21206 | -0.053703
24 | 26 | 0.6407 | 0.41005 | 3.2277e-09 | 0 | 0 | 0 | 0 | 0 | 1 | -90 | 90 | -0.33519 | -0.084978 | 0.33596 | 0.085471
25 | 34 | 0.43167 | 0.27627 | 2.1747e-09 | 0 | 0 | 0 | 0 | 0 | 1 | -90 | 90 | 0.15681 | 0.039787 | -0.1567 | -0.039714
25 | 31 | 1.4137 | 0.90475 | 2.3739e-09 | 0 | 0 | 0 | 0 | 0 | 1 | -90 | 90 | 0.055247 | 0.013916 | -0.055201 | -0.013886
26 | 102 | 0.0079551 | 0.0050913 | 4.0076e-11 | 0 | 0 | 0 | 0 | 0 | 1 | -90 | 90 | -0.34001 | -0.086486 | 0.34002 | 0.086493
34 | 35 | 0.2046 | 0.13094 | 1.0307e-09 | 0 | 0 | 0 | 0 | 0 | 1 | -90 | 90 | 0.15437 | 0.03913 | -0.15431 | -0.039097
31 | 32 | 1.4417 | 0.92272 | 2.4211e-09 | 0 | 0 | 0 | 0 | 0 | 1 | -90 | 90 | 0.053013 | 0.013338 | -0.05297 | -0.01331
102 | 101 | 2.4664 | 1.5785 | 4.1418e-09 | 0 | 0 | 0 | 0 | 0 | 1 | -90 | 90 | 0.025997 | 0.0065247 | -0.02598 | -0.0065138
35 | 36 | 0.87831 | 0.56212 | 2.9498e-09 | 0 | 0 | 0 | 0 | 0 | 1 | -90 | 90 | 0.1518 | 0.038466 | -0.15158 | -0.038328
32 | 33 | 0.008918 | 0.0057075 | 1.4976e-11 | 0 | 0 | 0 | 0 | 0 | 1 | -90 | 90 | 0.050159 | 0.012606 | -0.050159 | -0.012606
101 | 100 | 0.074704 | 0.047811 | 1.2545e-10 | 0 | 0 | 0 | 0 | 0 | 1 | -90 | 90 | 0.021455 | 0.0053797 | -0.021454 | -0.0053795
29 | 52 | 0.48927 | 0.31313 | 8.2162e-10 | 0 | 0 | 0 | 0 | 0 | 1 | -90 | 90 | -0.0022088 | -0.00055359 | 0.0022089 | 0.00055352
52 | 53 | 0.47416 | 0.30346 | 7.9625e-10 | 0 | 0 | 0 | 0 | 0 | 1 | -90 | 90 | -0.00442 | -0.0011077 | 0.0044201 | 0.0011077
53 | 51 | 0.47614 | 0.30473 | 7.9957e-10 | 0 | 0 | 0 | 0 | 0 | 1 | -90 | 90 | -0.0066655 | -0.0016704 | 0.0066657 | 0.0016705
109 | 110 | 1.1036 | 0.70633 | 1.8533e-09 | 0 | 0 | 0 | 0 | 0 | 1 | -90 | 90 | 0.052714 | 0.013237 | -0.05268 | -0.013216
33 | 41 | 2.0007 | 1.2805 | 3.3598e-09 | 0 | 0 | 0 | 0 | 0 | 1 | -90 | 90 | 0.04735 | 0.011902 | -0.047302 | -0.011871
41 | 39 | 0.0087764 | 0.0056169 | 1.4738e-11 | 0 | 0 | 0 | 0 | 0 | 1 | -90 | 90 | 0.044492 | 0.011167 | -0.044492 | -0.011167
39 | 37 | 0.21906 | 0.1402 | 3.6786e-10 | 0 | 0 | 0 | 0 | 0 | 1 | -90 | 90 | 0.041681 | 0.010463 | -0.041677 | -0.01046
36 | 42 | 0.30147 | 0.19294 | 5.0625e-10 | 0 | 0 | 0 | 0 | 0 | 1 | -90 | 90 | 0.10394 | 0.026336 | -0.1039 | -0.026313
36 | 43 | 2.7035 | 1.7302 | 4.5399e-09 | 0 | 0 | 0 | 0 | 0 | 1 | -90 | 90 | 0.047642 | 0.011992 | -0.047576 | -0.01195
42 | 56 | 1.1102 | 0.71051 | 1.8643e-09 | 0 | 0 | 0 | 0 | 0 | 1 | -90 | 90 | 0.098216 | 0.024888 | -0.098101 | -0.024815
43 | 83 | 0.44558 | 0.28517 | 7.4826e-10 | 0 | 0 | 0 | 0 | 0 | 1 | -90 | 90 | 0.042441 | 0.010663 | -0.042432 | -0.010658
56 | 55 | 1.1719 | 0.75002 | 1.968e-09 | 0 | 0 | 0 | 0 | 0 | 1 | -90 | 90 | 0.092597 | 0.023435 | -0.092488 | -0.023366
83 | 82 | 1.637 | 1.0477 | 2.749e-09 | 0 | 0 | 0 | 0 | 0 | 1 | -90 | 90 | 0.03862 | 0.009702 | -0.038593 | -0.0096854
37 | 38 | 2.2936 | 1.4679 | 3.8516e-09 | 0 | 0 | 0 | 0 | 0 | 1 | -90 | 90 | 0.03154 | 0.0079196 | -0.031516 | -0.0079042
38 | 40 | 0.50805 | 0.32515 | 8.5315e-10 | 0 | 0 | 0 | 0 | 0 | 1 | -90 | 90 | 0.028875 | 0.0072425 | -0.028871 | -0.0072397
40 | 44 | 0.50851 | 0.32545 | 8.5392e-10 | 0 | 0 | 0 | 0 | 0 | 1 | -90 | 90 | 0.026231 | 0.006578 | -0.026227 | -0.0065757
55 | 57 | 0.58445 | 0.37405 | 9.8145e-10 | 0 | 0 | 0 | 0 | 0 | 1 | -90 | 90 | 0.083279 | 0.021058 | -0.083235 | -0.02103
82 | 81 | 0.034686 | 0.022199 | 5.8247e-11 | 0 | 0 | 0 | 0 | 0 | 1 | -90 | 90 | 0.035073 | 0.0088032 | -0.035073 | -0.0088029
49 | 50 | 0.47256 | 0.30244 | 7.9356e-10 | 0 | 0 | 0 | 0 | 0 | 1 | -90 | 90 | 0.011159 | 0.0027968 | -0.011158 | -0.0027965
50 | 51 | 0.48142 | 0.30811 | 8.0844e-10 | 0 | 0 | 0 | 0 | 0 | 1 | -90 | 90 | 0.0089137 | 0.002234 | -0.0089133 | -0.0022338
110 | 114 | 2.1164 | 1.3545 | 3.554e-09 | 0 | 0 | 0 | 0 | 0 | 1 | -90 | 90 | 0.0021787 | 0.00054574 | -0.0021786 | -0.00054601
110 | 113 | 1.1482 | 0.73486 | 1.9282e-09 | 0 | 0 | 0 | 0 | 0 | 1 | -90 | 90 | 0.0033074 | 0.00082879 | -0.0033073 | -0.00082889
110 | 106 | 2.9857 | 1.9108 | 5.0138e-09 | 0 | 0 | 0 | 0 | 0 | 1 | -90 | 90 | 0.022782 | 0.0057171 | -0.022766 | -0.0057068
57 | 58 | 1.0843 | 0.69398 | 1.8209e-09 | 0 | 0 | 0 | 0 | 0 | 1 | -90 | 90 | 0.080388 | 0.020316 | -0.080312 | -0.020268
58 | 60 | 2.2184 | 1.4198 | 3.7254e-09 | 0 | 0 | 0 | 0 | 0 | 1 | -90 | 90 | 0.0048917 | 0.0012256 | -0.0048911 | -0.0012256
58 | 67 | 1.7064 | 1.0921 | 2.8655e-09 | 0 | 0 | 0 | 0 | 0 | 1 | -90 | 90 | 0.07542 | 0.019042 | -0.075315 | -0.018975
60 | 59 | 3.3715 | 2.1578 | 5.6617e-09 | 0 | 0 | 0 | 0 | 0 | 1 | -90 | 90 | 0.0048911 | 0.0012256 | -0.0048902 | -0.0012256
67 | 68 | 2.9209 | 1.8694 | 4.905e-09 | 0 | 0 | 0 | 0 | 0 | 1 | -90 | 90 | 0.0042861 | 0.0010739 | -0.0042855 | -0.0010741
67 | 66 | 0.89903 | 0.57538 | 1.5097e-09 | 0 | 0 | 0 | 0 | 0 | 1 | -90 | 90 | 0.071029 | 0.017901 | -0.070979 | -0.01787
66 | 65 | 0.39893 | 0.25532 | 6.6992e-10 | 0 | 0 | 0 | 0 | 0 | 1 | -90 | 90 | 0.066559 | 0.016762 | -0.06654 | -0.01675
61 | 62 | 1.291 | 0.82625 | 2.168e-09 | 0 | 0 | 0 | 0 | 0 | 1 | -90 | 90 | 0.046245 | 0.011633 | -0.046215 | -0.011614
61 | 63 | 0.28473 | 0.18223 | 4.7814e-10 | 0 | 0 | 0 | 0 | 0 | 1 | -90 | 90 | -0.058078 | -0.014599 | 0.058088 | 0.014606
62 | 64 | 1.7718 | 1.134 | 2.9753e-09 | 0 | 0 | 0 | 0 | 0 | 1 | -90 | 90 | 0.042352 | 0.010646 | -0.042317 | -0.010624
63 | 65 | 1.658 | 1.0611 | 2.7843e-09 | 0 | 0 | 0 | 0 | 0 | 1 | -90 | 90 | -0.060725 | -0.015267 | 0.060792 | 0.015309
64 | 93 | 2.5105 | 1.6067 | 4.2158e-09 | 0 | 0 | 0 | 0 | 0 | 1 | -90 | 90 | 0.036763 | 0.0092321 | -0.036726 | -0.0092086
93 | 92 | 0.20125 | 0.1288 | 3.3795e-10 | 0 | 0 | 0 | 0 | 0 | 1 | -90 | 90 | 0.031504 | 0.0079 | -0.031502 | -0.0078986
92 | 94 | 2.1088 | 1.3496 | 3.5412e-09 | 0 | 0 | 0 | 0 | 0 | 1 | -90 | 90 | 0.012722 | 0.0031896 | -0.012718 | -0.0031875
92 | 91 | 1.8297 | 1.171 | 3.0725e-09 | 0 | 0 | 0 | 0 | 0 | 1 | -90 | 90 | 0.01878 | 0.0047091 | -0.018773 | -0.0047048
69 | 70 | 1.6243 | 1.0395 | 2.7276e-09 | 0 | 0 | 0 | 0 | 0 | 1 | -90 | 90 | -0.0075741 | -0.0018978 | 0.0075751 | 0.0018982
69 | 71 | 1.2932 | 0.82768 | 2.1717e-09 | 0 | 0 | 0 | 0 | 0 | 1 | -90 | 90 | 0.0049751 | 0.0012464 | -0.0049748 | -0.0012464
70 | 72 | 1.2771 | 0.81738 | 2.1447e-09 | 0 | 0 | 0 | 0 | 0 | 1 | -90 | 90 | -0.01014 | -0.002541 | 0.010141 | 0.0025417
71 | 73 | 1.5477 | 0.99051 | 2.599e-09 | 0 | 0 | 0 | 0 | 0 | 1 | -90 | 90 | 0.0049748 | 0.0012464 | -0.0049744 | -0.0012464
72 | 75 | 0.12318 | 0.078838 | 2.0686e-10 | 0 | 0 | 0 | 0 | 0 | 1 | -90 | 90 | -0.0125 | -0.0031328 | 0.0125 | 0.0031329
73 | 84 | 1.939 | 1.2409 | 3.2561e-09 | 0 | 0 | 0 | 0 | 0 | 1 | -90 | 90 | 0.0022866 | 0.00057281 | -0.0022865 | -0.00057305
75 | 76 | 1.8947 | 1.2126 | 3.1817e-09 | 0 | 0 | 0 | 0 | 0 | 1 | -90 | 90 | -0.015235 | -0.0038183 | 0.01524 | 0.0038211
74 | 86 | 0.60678 | 0.38834 | 1.019e-09 | 0 | 0 | 0 | 0 | 0 | 1 | -90 | 90 | -0.0014129 | -0.00035412 | 0.0014129 | 0.00035403
86 | 87 | 0.92421 | 0.59149 | 1.552e-09 | 0 | 0 | 0 | 0 | 0 | 1 | -90 | 90 | -0.0036264 | -0.00090879 | 0.0036265 | 0.00090872
76 | 77 | 0.34528 | 0.22098 | 5.7981e-10 | 0 | 0 | 0 | 0 | 0 | 1 | -90 | 90 | -0.017467 | -0.0043793 | 0.017468 | 0.00438
87 | 88 | 2.4756 | 1.5844 | 4.1572e-09 | 0 | 0 | 0 | 0 | 0 | 1 | -90 | 90 | -0.0057449 | -0.0014394 | 0.0057458 | 0.0014396
87 | 89 | 1.5391 | 0.98502 | 2.5846e-09 | 0 | 0 | 0 | 0 | 0 | 1 | -90 | 90 | 0.0021184 | 0.00053071 | -0.0021183 | -0.00053091
77 | 78 | 0.91529 | 0.58579 | 1.537e-09 | 0 | 0 | 0 | 0 | 0 | 1 | -90 | 90 | -0.019963 | -0.0050052 | 0.019967 | 0.0050076
78 | 79 | 0.98014 | 0.62729 | 1.6459e-09 | 0 | 0 | 0 | 0 | 0 | 1 | -90 | 90 | -0.023563 | -0.005909 | 0.023569 | 0.0059126
79 | 80 | 0.38886 | 0.24887 | 6.5301e-10 | 0 | 0 | 0 | 0 | 0 | 1 | -90 | 90 | -0.027346 | -0.006859 | 0.027349 | 0.006861
80 | 81 | 1.5626 | 1.0001 | 2.6241e-09 | 0 | 0 | 0 | 0 | 0 | 1 | -90 | 90 | -0.031124 | -0.0078073 | 0.031141 | 0.0078175
95 | 96 | 0.33659 | 0.21542 | 5.6523e-10 | 0 | 0 | 0 | 0 | 0 | 1 | -90 | 90 | -0.0032592 | -0.00081683 | 0.0032592 | 0.0008168
96 | 97 | 1.9432 | 1.2436 | 3.2631e-09 | 0 | 0 | 0 | 0 | 0 | 1 | -90 | 90 | -0.006964 | -0.0017453 | 0.006965 | 0.0017456
88 | 90 | 0.51589 | 0.33017 | 8.6632e-10 | 0 | 0 | 0 | 0 | 0 | 1 | -90 | 90 | -0.0088028 | -0.0022058 | 0.0088033 | 0.002206
90 | 91 | 0.31223 | 0.19983 | 5.2432e-10 | 0 | 0 | 0 | 0 | 0 | 1 | -90 | 90 | -0.012479 | -0.0031272 | 0.01248 | 0.0031275
94 | 115 | 0.76033 | 0.48661 | 1.2768e-09 | 0 | 0 | 0 | 0 | 0 | 1 | -90 | 90 | 0.005123 | 0.0012839 | -0.0051228 | -0.0012839
97 | 98 | 0.71241 | 0.45594 | 1.1963e-09 | 0 | 0 | 0 | 0 | 0 | 1 | -90 | 90 | -0.0098012 | -0.0024564 | 0.0098019 | 0.0024568
98 | 99 | 0.97317 | 0.62283 | 1.6342e-09 | 0 | 0 | 0 | 0 | 0 | 1 | -90 | 90 | -0.012513 | -0.0031363 | 0.012515 | 0.0031372
99 | 100 | 2.1588 | 1.3816 | 3.6252e-09 | 0 | 0 | 0 | 0 | 0 | 1 | -90 | 90 | -0.015752 | -0.0039484 | 0.015757 | 0.0039517
103 | 104 | 0.40503 | 0.25922 | 6.8016e-10 | 0 | 0 | 0 | 0 | 0 | 1 | -90 | 90 | -0.016312 | -0.0040889 | 0.016313 | 0.0040896
103 | 105 | 2.3243 | 1.4876 | 3.9032e-09 | 0 | 0 | 0 | 0 | 0 | 1 | -90 | 90 | 0.011334 | 0.0028413 | -0.01133 | -0.0028396
104 | 106 | 0.015428 | 0.0098742 | 2.5908e-11 | 0 | 0 | 0 | 0 | 0 | 1 | -90 | 90 | -0.019539 | -0.0048981 | 0.019539 | 0.0048981
105 | 107 | 1.4103 | 0.90258 | 2.3682e-09 | 0 | 0 | 0 | 0 | 0 | 1 | -90 | 90 | 0.0048805 | 0.0012231 | -0.0048801 | -0.0012231
105 | 108 | 0.06319 | 0.040442 | 1.0611e-10 | 0 | 0 | 0 | 0 | 0 | 1 | -90 | 90 | 0.003225 | 0.00080826 | -0.003225 | -0.00080827