## bus_data
BUS_I | BUS_TYPE | Pd | Qd | Gs | Bs | area | Vm | Va | baseKV | zone | Vmax | Vmin
1 | 1 | 0.0036444 | 0.00091338 | 0 | 0 | 1 | 0.98229 | -0.33882 | 0.4 | 1 | 1.1 | 0.9
2 | 1 | 0.043296 | 0.010851 | 0 | 0 | 1 | 0.98447 | -0.29666 | 0.4 | 1 | 1.1 | 0.9
3 | 1 | 0 | 0 | 0 | 0 | 1 | 0.9814 | -0.35601 | 0.4 | 1 | 1.1 | 0.9
4 | 1 | 0.0024797 | 0.00062147 | 0 | 0 | 1 | 0.98582 | -0.27046 | 0.4 | 1 | 1.1 | 0.9
5 | 1 | 0 | 0 | 0 | 0 | 1 | 0.98064 | -0.37079 | 0.4 | 1 | 1.1 | 0.9
6 | 1 | 0.011874 | 0.002976 | 0 | 0 | 1 | 0.98745 | -0.23907 | 0.4 | 1 | 1.1 | 0.9
7 | 1 | 0.051742 | 0.012968 | 0 | 0 | 1 | 0.97858 | -0.41106 | 0.4 | 1 | 1.1 | 0.9
17 | 1 | 0 | 0 | 0 | 0 | 1 | 0.99112 | -0.16877 | 0.4 | 1 | 1.1 | 0.9
11 | 1 | 0.024183 | 0.0060608 | 0 | 0 | 1 | 0.98314 | -0.32295 | 0.4 | 1 | 1.1 | 0.9
26 | 1 | 0.022971 | 0.005757 | 0 | 0 | 1 | 0.97751 | -0.43192 | 0.4 | 1 | 1.1 | 0.9
19 | 1 | 0.024169 | 0.0060574 | 0 | 0 | 1 | 0.99074 | -0.17612 | 0.4 | 1 | 1.1 | 0.9
15 | 1 | 0 | 0 | 0 | 0 | 1 | 0.99295 | -0.13376 | 0.4 | 1 | 1.1 | 0.9
10 | 1 | 0.021602 | 0.0054141 | 0 | 0 | 1 | 0.9821 | -0.34333 | 0.4 | 1 | 1.1 | 0.9
27 | 1 | 0.0042635 | 0.0010685 | 0 | 0 | 1 | 0.97744 | -0.43338 | 0.4 | 1 | 1.1 | 0.9
8 | 1 | 0.004481 | 0.0011231 | 0 | 0 | 1 | 0.98154 | -0.35438 | 0.4 | 1 | 1.1 | 0.9
9 | 1 | 0 | 0 | 0 | 0 | 1 | 0.98196 | -0.34606 | 0.4 | 1 | 1.1 | 0.9
16 | 1 | 0.024169 | 0.0060574 | 0 | 0 | 1 | 0.98995 | -0.19138 | 0.4 | 1 | 1.1 | 0.9
12 | 1 | 0.017734 | 0.0044445 | 0 | 0 | 1 | 0.99112 | -0.16925 | 0.4 | 1 | 1.1 | 0.9
13 | 1 | 0.017734 | 0.0044445 | 0 | 0 | 1 | 0.99144 | -0.16291 | 0.4 | 1 | 1.1 | 0.9
18 | 1 | 0.010238 | 0.0025658 | 0 | 0 | 1 | 0.99489 | -0.096741 | 0.4 | 1 | 1.1 | 0.9
20 | 1 | 0.013355 | 0.0033471 | 0 | 0 | 1 | 0.99514 | -0.092078 | 0.4 | 1 | 1.1 | 0.9
21 | 1 | 0.013354 | 0.0033468 | 0 | 0 | 1 | 0.99707 | -0.055451 | 0.4 | 1 | 1.1 | 0.9
22 | 1 | 0.0022221 | 0.00055691 | 0 | 0 | 1 | 0.99906 | -0.017736 | 0.4 | 1 | 1.1 | 0.9
23 | 1 | 0.0022809 | 0.00057165 | 0 | 0 | 1 | 0.99994 | -0.0012013 | 0.4 | 1 | 1.1 | 0.9
24 | 3 | 0.0034787 | 0.00087184 | 0 | 0 | 1 | 1 | 0 | 0.4 | 1 | 1.1 | 0.9
25 | 1 | 0.00461 | 0.0011554 | 0 | 0 | 1 | 0.99997 | -0.00064441 | 0.4 | 1 | 1.1 | 0.9
28 | 1 | 0 | 0 | 0 | 0 | 1 | 0.97404 | -0.49987 | 0.4 | 1 | 1.1 | 0.9
29 | 1 | 0.011815 | 0.0029612 | 0 | 0 | 1 | 0.97077 | -0.5645 | 0.4 | 1 | 1.1 | 0.9
30 | 1 | 0.071594 | 0.017943 | 0 | 0 | 1 | 0.97057 | -0.56841 | 0.4 | 1 | 1.1 | 0.9
31 | 1 | 0.010216 | 0.0025604 | 0 | 0 | 1 | 0.97023 | -0.57517 | 0.4 | 1 | 1.1 | 0.9
32 | 1 | 0.0010179 | 0.0002551 | 0 | 0 | 1 | 0.97022 | -0.57536 | 0.4 | 1 | 1.1 | 0.9
35 | 1 | 0 | 0 | 0 | 0 | 1 | 0.9702 | -0.57569 | 0.4 | 1 | 1.1 | 0.9
33 | 1 | 0.0010179 | 0.0002551 | 0 | 0 | 1 | 0.97019 | -0.57594 | 0.4 | 1 | 1.1 | 0.9
34 | 1 | 0 | 0 | 0 | 0 | 1 | 0.97016 | -0.5766 | 0.4 | 1 | 1.1 | 0.9
36 | 1 | 0 | 0 | 0 | 0 | 1 | 0.97003 | -0.57914 | 0.4 | 1 | 1.1 | 0.9
37 | 1 | 0.0013873 | 0.00034769 | 0 | 0 | 1 | 0.97001 | -0.57947 | 0.4 | 1 | 1.1 | 0.9

## generator_data
GEN_BUS | PG | QG | QMAX | QMIN | VG | MBASE | GEN_STATUS | PMAX | PMIN
24 | 0.42777 | 0.10986 | 10 | -10 | 1 | 100 | 1 | 10 | 0

## branch_data
F_BUS | T_BUS | BR_R | BR_X | BR_B | RATE_A | RATE_B | RATE_C | TAP | SHIFT | BR_STATUS | ANGMIN | ANGMAX | P_in | Q_in | P_out | Q_out
1 | 2 | 1.0171 | 0.65094 | 5.1239e-09 | 0 | 0 | 0 | 0 | 0 | 1 | -90 | 90 | -0.18105 | -0.045903 | 0.18142 | 0.046138
1 | 3 | 0.42183 | 0.26997 | 2.1251e-09 | 0 | 0 | 0 | 0 | 0 | 1 | -90 | 90 | 0.1774 | 0.04499 | -0.17726 | -0.044896
2 | 4 | 0.51106 | 0.32708 | 2.5746e-09 | 0 | 0 | 0 | 0 | 0 | 1 | -90 | 90 | -0.22471 | -0.056989 | 0.22499 | 0.05717
3 | 5 | 0.36219 | 0.2318 | 1.8246e-09 | 0 | 0 | 0 | 0 | 0 | 1 | -90 | 90 | 0.17726 | 0.044896 | -0.17713 | -0.044816
4 | 6 | 0.60757 | 0.38885 | 3.0608e-09 | 0 | 0 | 0 | 0 | 0 | 1 | -90 | 90 | -0.22747 | -0.057791 | 0.22782 | 0.058012
5 | 7 | 0.98398 | 0.62975 | 4.9571e-09 | 0 | 0 | 0 | 0 | 0 | 1 | -90 | 90 | 0.17713 | 0.044816 | -0.17679 | -0.044598
6 | 17 | 1.0721 | 0.68616 | 5.4011e-09 | 0 | 0 | 0 | 0 | 0 | 1 | -90 | 90 | -0.29019 | -0.073729 | 0.29117 | 0.074359
6 | 11 | 7.2606 | 4.6468 | 1.2192e-08 | 0 | 0 | 0 | 0 | 0 | 1 | -90 | 90 | 0.050496 | 0.012742 | -0.050294 | -0.012613
7 | 26 | 0.71954 | 0.46051 | 3.6249e-09 | 0 | 0 | 0 | 0 | 0 | 1 | -90 | 90 | 0.12505 | 0.03163 | -0.12492 | -0.03155
17 | 19 | 0.6692 | 0.42829 | 1.1238e-09 | 0 | 0 | 0 | 0 | 0 | 1 | -90 | 90 | 0.048373 | 0.012136 | -0.048356 | -0.012126
17 | 15 | 0.45971 | 0.29422 | 2.3159e-09 | 0 | 0 | 0 | 0 | 0 | 1 | -90 | 90 | -0.33955 | -0.086496 | 0.34012 | 0.086863
11 | 10 | 3.3816 | 2.1642 | 5.6787e-09 | 0 | 0 | 0 | 0 | 0 | 1 | -90 | 90 | 0.026111 | 0.0065526 | -0.026086 | -0.0065369
26 | 27 | 0.061764 | 0.039529 | 3.1116e-10 | 0 | 0 | 0 | 0 | 0 | 1 | -90 | 90 | 0.10195 | 0.025793 | -0.10194 | -0.025789
19 | 16 | 2.7756 | 1.7764 | 4.661e-09 | 0 | 0 | 0 | 0 | 0 | 1 | -90 | 90 | 0.024187 | 0.0060682 | -0.024169 | -0.0060574
15 | 18 | 0.44135 | 0.28246 | 2.2234e-09 | 0 | 0 | 0 | 0 | 0 | 1 | -90 | 90 | -0.37564 | -0.095786 | 0.37632 | 0.096217
15 | 13 | 3.6266 | 2.321 | 6.0901e-09 | 0 | 0 | 0 | 0 | 0 | 1 | -90 | 90 | 0.035522 | 0.0089232 | -0.035473 | -0.0088922
10 | 9 | 2.6229 | 1.6786 | 4.4045e-09 | 0 | 0 | 0 | 0 | 0 | 1 | -90 | 90 | 0.0044834 | 0.0011228 | -0.0044828 | -0.0011229
27 | 28 | 2.9231 | 1.8708 | 1.4726e-08 | 0 | 0 | 0 | 0 | 0 | 1 | -90 | 90 | 0.09768 | 0.02472 | -0.09737 | -0.024523
8 | 9 | 8.0222 | 5.1342 | 1.3471e-08 | 0 | 0 | 0 | 0 | 0 | 1 | -90 | 90 | -0.004481 | -0.0011231 | 0.0044828 | 0.0011229
12 | 13 | 1.5749 | 1.0079 | 2.6446e-09 | 0 | 0 | 0 | 0 | 0 | 1 | -90 | 90 | -0.017734 | -0.0044445 | 0.017739 | 0.0044477
18 | 20 | 0.054224 | 0.034703 | 2.7317e-10 | 0 | 0 | 0 | 0 | 0 | 1 | -90 | 90 | -0.38656 | -0.098782 | 0.38664 | 0.098838
20 | 21 | 0.41237 | 0.26392 | 2.0774e-09 | 0 | 0 | 0 | 0 | 0 | 1 | -90 | 90 | -0.4 | -0.10219 | 0.40071 | 0.10264
21 | 22 | 0.41236 | 0.26391 | 2.0774e-09 | 0 | 0 | 0 | 0 | 0 | 1 | -90 | 90 | -0.41406 | -0.10599 | 0.41482 | 0.10647
22 | 23 | 0.18032 | 0.1154 | 9.0842e-10 | 0 | 0 | 0 | 0 | 0 | 1 | -90 | 90 | -0.41704 | -0.10703 | 0.41738 | 0.10724
23 | 24 | 0.013041 | 0.0083463 | 6.5698e-11 | 0 | 0 | 0 | 0 | 0 | 1 | -90 | 90 | -0.41966 | -0.10781 | 0.41968 | 0.10783
24 | 25 | 0.62653 | 0.40098 | 1.0521e-09 | 0 | 0 | 0 | 0 | 0 | 1 | -90 | 90 | 0.0046102 | 0.0011554 | -0.00461 | -0.0011554
28 | 29 | 2.8226 | 1.8065 | 1.422e-08 | 0 | 0 | 0 | 0 | 0 | 1 | -90 | 90 | 0.09737 | 0.024523 | -0.09707 | -0.024332
29 | 30 | 0.1933 | 0.12371 | 9.7381e-10 | 0 | 0 | 0 | 0 | 0 | 1 | -90 | 90 | 0.085254 | 0.021371 | -0.085238 | -0.021361
30 | 31 | 2.0907 | 1.338 | 1.0532e-08 | 0 | 0 | 0 | 0 | 0 | 1 | -90 | 90 | 0.013644 | 0.0034175 | -0.01364 | -0.0034156
31 | 32 | 0.24247 | 0.15518 | 1.2215e-09 | 0 | 0 | 0 | 0 | 0 | 1 | -90 | 90 | 0.0034234 | 0.00085519 | -0.0034233 | -0.00085529
32 | 35 | 0.57719 | 0.3694 | 2.9078e-09 | 0 | 0 | 0 | 0 | 0 | 1 | -90 | 90 | 0.0024055 | 0.00060018 | -0.0024054 | -0.00060043
35 | 33 | 0.43179 | 0.27634 | 2.1753e-09 | 0 | 0 | 0 | 0 | 0 | 1 | -90 | 90 | 0.0024054 | 0.00060043 | -0.0024054 | -0.00060062
33 | 34 | 1.9981 | 1.2788 | 1.0066e-08 | 0 | 0 | 0 | 0 | 0 | 1 | -90 | 90 | 0.0013875 | 0.00034551 | -0.0013875 | -0.00034643
34 | 36 | 7.7249 | 4.9439 | 1.2972e-08 | 0 | 0 | 0 | 0 | 0 | 1 | -90 | 90 | 0.0013875 | 0.00034643 | -0.0013873 | -0.00034755
36 | 37 | 0.98736 | 0.63191 | 1.658e-09 | 0 | 0 | 0 | 0 | 0 | 1 | -90 | 90 | 0.0013873 | 0.00034755 | -0.0013873 | -0.00034769