## bus_data
BUS_I | BUS_TYPE | Pd | Qd | Gs | Bs | area | Vm | Va | baseKV | zone | Vmax | Vmin
1 | 1 | 0.021569 | 0.0054057 | 0 | 0 | 1 | 0.9865 | -0.25854 | 0.4 | 1 | 1.1 | 0.9
2 | 1 | 0 | 0 | 0 | 0 | 1 | 0.98744 | -0.24016 | 0.4 | 1 | 1.1 | 0.9
3 | 1 | 0 | 0 | 0 | 0 | 1 | 0.98612 | -0.26592 | 0.4 | 1 | 1.1 | 0.9
5 | 1 | 0 | 0 | 0 | 0 | 1 | 0.98739 | -0.24125 | 0.4 | 1 | 1.1 | 0.9
6 | 1 | 0 | 0 | 0 | 0 | 1 | 0.98781 | -0.23307 | 0.4 | 1 | 1.1 | 0.9
24 | 1 | 0.0047854 | 0.0011993 | 0 | 0 | 1 | 0.98574 | -0.27338 | 0.4 | 1 | 1.1 | 0.9
10 | 1 | 0.0012825 | 0.00032142 | 0 | 0 | 1 | 0.98733 | -0.24232 | 0.4 | 1 | 1.1 | 0.9
11 | 1 | 0.021694 | 0.0054371 | 0 | 0 | 1 | 0.98363 | -0.31375 | 0.4 | 1 | 1.1 | 0.9
12 | 1 | 0.018801 | 0.0047119 | 0 | 0 | 1 | 0.99094 | -0.17269 | 0.4 | 1 | 1.1 | 0.9
7 | 1 | 0 | 0 | 0 | 0 | 1 | 0.9865 | -0.25859 | 0.4 | 1 | 1.1 | 0.9
84 | 1 | 0.0061028 | 0.0015295 | 0 | 0 | 1 | 0.98642 | -0.26007 | 0.4 | 1 | 1.1 | 0.9
85 | 1 | 0.017342 | 0.0043463 | 0 | 0 | 1 | 0.98641 | -0.26028 | 0.4 | 1 | 1.1 | 0.9
8 | 1 | 0 | 0 | 0 | 0 | 1 | 0.97994 | -0.38549 | 0.4 | 1 | 1.1 | 0.9
23 | 1 | 0.0059763 | 0.0014978 | 0 | 0 | 1 | 0.98113 | -0.3623 | 0.4 | 1 | 1.1 | 0.9
47 | 1 | 0 | 0 | 0 | 0 | 1 | 0.97841 | -0.41553 | 0.4 | 1 | 1.1 | 0.9
9 | 1 | 0.0024172 | 0.0006058 | 0 | 0 | 1 | 0.98732 | -0.24246 | 0.4 | 1 | 1.1 | 0.9
16 | 1 | 0 | 0 | 0 | 0 | 1 | 0.99206 | -0.15124 | 0.4 | 1 | 1.1 | 0.9
46 | 1 | 0.0078622 | 0.0019705 | 0 | 0 | 1 | 0.97708 | -0.4415 | 0.4 | 1 | 1.1 | 0.9
31 | 1 | 0.0018123 | 0.00045421 | 0 | 0 | 1 | 0.97544 | -0.47379 | 0.4 | 1 | 1.1 | 0.9
80 | 1 | 0 | 0 | 0 | 0 | 1 | 0.97551 | -0.47237 | 0.4 | 1 | 1.1 | 0.9
81 | 1 | 0.0091299 | 0.0022882 | 0 | 0 | 1 | 0.97508 | -0.48101 | 0.4 | 1 | 1.1 | 0.9
82 | 1 | 0.00088325 | 0.00022136 | 0 | 0 | 1 | 0.97562 | -0.47034 | 0.4 | 1 | 1.1 | 0.9
83 | 1 | 0.00061564 | 0.00015429 | 0 | 0 | 1 | 0.97576 | -0.4675 | 0.4 | 1 | 1.1 | 0.9
14 | 1 | 0 | 0 | 0 | 0 | 1 | 0.99293 | -0.13462 | 0.4 | 1 | 1.1 | 0.9
13 | 1 | 0.033497 | 0.0083952 | 0 | 0 | 1 | 0.99653 | -0.065872 | 0.4 | 1 | 1.1 | 0.9
15 | 3 | 0 | 0 | 0 | 0 | 1 | 1 | 0 | 0.4 | 1 | 1.1 | 0.9
17 | 1 | 0 | 0 | 0 | 0 | 1 | 0.99185 | -0.15527 | 0.4 | 1 | 1.1 | 0.9
18 | 1 | 0.032381 | 0.0081154 | 0 | 0 | 1 | 0.99969 | -0.0059152 | 0.4 | 1 | 1.1 | 0.9
19 | 1 | 0.0086978 | 0.0021799 | 0 | 0 | 1 | 0.99352 | -0.12343 | 0.4 | 1 | 1.1 | 0.9
20 | 1 | 0.027555 | 0.0069061 | 0 | 0 | 1 | 0.99081 | -0.17529 | 0.4 | 1 | 1.1 | 0.9
21 | 1 | 0.0055379 | 0.0013879 | 0 | 0 | 1 | 0.9985 | -0.028614 | 0.4 | 1 | 1.1 | 0.9
22 | 1 | 0.016036 | 0.0040189 | 0 | 0 | 1 | 0.98943 | -0.20217 | 0.4 | 1 | 1.1 | 0.9
32 | 1 | 0.01937 | 0.0048546 | 0 | 0 | 1 | 0.99027 | -0.1856 | 0.4 | 1 | 1.1 | 0.9
51 | 1 | 0.027533 | 0.0069003 | 0 | 0 | 1 | 0.99443 | -0.10694 | 0.4 | 1 | 1.1 | 0.9
60 | 1 | 0.0062398 | 0.0015639 | 0 | 0 | 1 | 0.9886 | -0.21818 | 0.4 | 1 | 1.1 | 0.9
33 | 1 | 0 | 0 | 0 | 0 | 1 | 0.98837 | -0.22225 | 0.4 | 1 | 1.1 | 0.9
49 | 1 | 0 | 0 | 0 | 0 | 1 | 0.99425 | -0.11045 | 0.4 | 1 | 1.1 | 0.9
59 | 1 | 0.0039156 | 0.00098133 | 0 | 0 | 1 | 0.98652 | -0.25851 | 0.4 | 1 | 1.1 | 0.9
26 | 1 | 0.0094678 | 0.0023729 | 0 | 0 | 1 | 0.97436 | -0.49505 | 0.4 | 1 | 1.1 | 0.9
44 | 1 | 0.0017895 | 0.00044849 | 0 | 0 | 1 | 0.97459 | -0.49044 | 0.4 | 1 | 1.1 | 0.9
28 | 1 | 0 | 0 | 0 | 0 | 1 | 0.97659 | -0.45124 | 0.4 | 1 | 1.1 | 0.9
29 | 1 | 0 | 0 | 0 | 0 | 1 | 0.97677 | -0.44768 | 0.4 | 1 | 1.1 | 0.9
30 | 1 | 0 | 0 | 0 | 0 | 1 | 0.97605 | -0.46175 | 0.4 | 1 | 1.1 | 0.9
45 | 1 | 0 | 0 | 0 | 0 | 1 | 0.97587 | -0.46541 | 0.4 | 1 | 1.1 | 0.9
43 | 1 | 0.0093947 | 0.0023545 | 0 | 0 | 1 | 0.97405 | -0.50119 | 0.4 | 1 | 1.1 | 0.9
41 | 1 | 0 | 0 | 0 | 0 | 1 | 0.97368 | -0.5084 | 0.4 | 1 | 1.1 | 0.9
34 | 1 | 0.027557 | 0.0069064 | 0 | 0 | 1 | 0.98758 | -0.23767 | 0.4 | 1 | 1.1 | 0.9
35 | 1 | 0 | 0 | 0 | 0 | 1 | 0.9882 | -0.22563 | 0.4 | 1 | 1.1 | 0.9
36 | 1 | 0.016287 | 0.0040819 | 0 | 0 | 1 | 0.98707 | -0.24764 | 0.4 | 1 | 1.1 | 0.9
37 | 1 | 0.011013 | 0.0027601 | 0 | 0 | 1 | 0.9874 | -0.24109 | 0.4 | 1 | 1.1 | 0.9
61 | 1 | 0 | 0 | 0 | 0 | 1 | 0.98595 | -0.26894 | 0.4 | 1 | 1.1 | 0.9
62 | 1 | 0.015231 | 0.0038171 | 0 | 0 | 1 | 0.97931 | -0.39815 | 0.4 | 1 | 1.1 | 0.9
38 | 1 | 0.0087243 | 0.0021865 | 0 | 0 | 1 | 0.97327 | -0.51648 | 0.4 | 1 | 1.1 | 0.9
39 | 1 | 0 | 0 | 0 | 0 | 1 | 0.97351 | -0.51179 | 0.4 | 1 | 1.1 | 0.9
53 | 1 | 0.0048447 | 0.0012142 | 0 | 0 | 1 | 0.99283 | -0.13794 | 0.4 | 1 | 1.1 | 0.9
52 | 1 | 0.0041891 | 0.0010499 | 0 | 0 | 1 | 0.99294 | -0.13571 | 0.4 | 1 | 1.1 | 0.9
48 | 1 | 0.023367 | 0.0058563 | 0 | 0 | 1 | 0.99375 | -0.12011 | 0.4 | 1 | 1.1 | 0.9
50 | 1 | 0.024431 | 0.0061229 | 0 | 0 | 1 | 0.99299 | -0.13492 | 0.4 | 1 | 1.1 | 0.9
54 | 1 | 0.012768 | 0.0032 | 0 | 0 | 1 | 0.98324 | -0.32231 | 0.4 | 1 | 1.1 | 0.9
55 | 1 | 0.0085791 | 0.0021501 | 0 | 0 | 1 | 0.98426 | -0.30241 | 0.4 | 1 | 1.1 | 0.9
56 | 1 | 0.010903 | 0.0027326 | 0 | 0 | 1 | 0.98259 | -0.33512 | 0.4 | 1 | 1.1 | 0.9
57 | 1 | 0.02013 | 0.005045 | 0 | 0 | 1 | 0.98538 | -0.28051 | 0.4 | 1 | 1.1 | 0.9
58 | 1 | 0.040753 | 0.010214 | 0 | 0 | 1 | 0.98242 | -0.33833 | 0.4 | 1 | 1.1 | 0.9
63 | 1 | 0.017684 | 0.0044321 | 0 | 0 | 1 | 0.97901 | -0.40407 | 0.4 | 1 | 1.1 | 0.9
64 | 1 | 0.017698 | 0.0044356 | 0 | 0 | 1 | 0.97811 | -0.42181 | 0.4 | 1 | 1.1 | 0.9
66 | 1 | 0.0022056 | 0.00055276 | 0 | 0 | 1 | 0.97559 | -0.47116 | 0.4 | 1 | 1.1 | 0.9
65 | 1 | 0.0032123 | 0.00080508 | 0 | 0 | 1 | 0.9755 | -0.4729 | 0.4 | 1 | 1.1 | 0.9
77 | 1 | 0.0012875 | 0.00032267 | 0 | 0 | 1 | 0.97395 | -0.50361 | 0.4 | 1 | 1.1 | 0.9
78 | 1 | 0.0037291 | 0.00093461 | 0 | 0 | 1 | 0.97387 | -0.50515 | 0.4 | 1 | 1.1 | 0.9
67 | 1 | 0.0013729 | 0.00034409 | 0 | 0 | 1 | 0.97184 | -0.54525 | 0.4 | 1 | 1.1 | 0.9
69 | 1 | 0 | 0 | 0 | 0 | 1 | 0.97188 | -0.54446 | 0.4 | 1 | 1.1 | 0.9
70 | 1 | 0 | 0 | 0 | 0 | 1 | 0.97239 | -0.53445 | 0.4 | 1 | 1.1 | 0.9
71 | 1 | 0.0022375 | 0.00056076 | 0 | 0 | 1 | 0.97172 | -0.5477 | 0.4 | 1 | 1.1 | 0.9
74 | 1 | 0.00045784 | 0.00011474 | 0 | 0 | 1 | 0.97281 | -0.52612 | 0.4 | 1 | 1.1 | 0.9
75 | 1 | 0.0015 | 0.00037594 | 0 | 0 | 1 | 0.97171 | -0.54784 | 0.4 | 1 | 1.1 | 0.9
76 | 1 | 0.00054603 | 0.00013685 | 0 | 0 | 1 | 0.97288 | -0.52459 | 0.4 | 1 | 1.1 | 0.9
72 | 1 | 0.0010555 | 0.00026453 | 0 | 0 | 1 | 0.97354 | -0.51158 | 0.4 | 1 | 1.1 | 0.9
73 | 1 | 0.00049699 | 0.00012456 | 0 | 0 | 1 | 0.97356 | -0.51125 | 0.4 | 1 | 1.1 | 0.9
79 | 1 | 0.00021624 | 5.4195e-05 | 0 | 0 | 1 | 0.97365 | -0.50941 | 0.4 | 1 | 1.1 | 0.9

## generator_data
GEN_BUS | PG | QG | QMAX | QMIN | VG | MBASE | GEN_STATUS | PMAX | PMIN
15 | 0.61149 | 0.15607 | 10 | -10 | 1 | 100 | 1 | 10 | 0

## branch_data
F_BUS | T_BUS | BR_R | BR_X | BR_B | RATE_A | RATE_B | RATE_C | TAP | SHIFT | BR_STATUS | ANGMIN | ANGMAX | P_in | Q_in | P_out | Q_out
1 | 2 | 3.0435 | 1.9479 | 5.1109e-09 | 0 | 0 | 0 | 0 | 0 | 1 | -90 | 90 | -0.026358 | -0.006605 | 0.026381 | 0.0066193
1 | 3 | 6.7253 | 4.3042 | 1.1294e-08 | 0 | 0 | 0 | 0 | 0 | 1 | -90 | 90 | 0.0047888 | 0.0011993 | -0.0047871 | -0.0011993
2 | 5 | 1.2787 | 0.81835 | 2.1472e-09 | 0 | 0 | 0 | 0 | 0 | 1 | -90 | 90 | 0.0037 | 0.00092702 | -0.0036998 | -0.00092711
2 | 6 | 1.0315 | 0.66015 | 1.7321e-09 | 0 | 0 | 0 | 0 | 0 | 1 | -90 | 90 | -0.030081 | -0.0075463 | 0.030091 | 0.0075527
3 | 24 | 6.7875 | 4.344 | 1.1398e-08 | 0 | 0 | 0 | 0 | 0 | 1 | -90 | 90 | 0.0047871 | 0.0011993 | -0.0047854 | -0.0011993
5 | 10 | 1.2686 | 0.81189 | 2.1303e-09 | 0 | 0 | 0 | 0 | 0 | 1 | -90 | 90 | 0.0036998 | 0.00092711 | -0.0036996 | -0.00092719
6 | 11 | 4.5416 | 2.9066 | 7.6266e-09 | 0 | 0 | 0 | 0 | 0 | 1 | -90 | 90 | 0.07808 | 0.019845 | -0.077777 | -0.019652
6 | 12 | 2.0241 | 1.2954 | 3.399e-09 | 0 | 0 | 0 | 0 | 0 | 1 | -90 | 90 | -0.13165 | -0.033291 | 0.13203 | 0.033536
6 | 7 | 4.7551 | 3.0433 | 7.9851e-09 | 0 | 0 | 0 | 0 | 0 | 1 | -90 | 90 | 0.023475 | 0.0058943 | -0.023446 | -0.0058768
10 | 9 | 0.2559 | 0.16378 | 4.2973e-10 | 0 | 0 | 0 | 0 | 0 | 1 | -90 | 90 | 0.0024172 | 0.00060577 | -0.0024172 | -0.00060581
11 | 23 | 3.7724 | 2.4143 | 6.3349e-09 | 0 | 0 | 0 | 0 | 0 | 1 | -90 | 90 | 0.056083 | 0.014215 | -0.055953 | -0.014132
12 | 16 | 0.63146 | 0.40414 | 2.1208e-09 | 0 | 0 | 0 | 0 | 0 | 1 | -90 | 90 | -0.15083 | -0.038247 | 0.15098 | 0.038347
7 | 84 | 1.0572 | 0.6766 | 1.7753e-09 | 0 | 0 | 0 | 0 | 0 | 1 | -90 | 90 | 0.0061032 | 0.0015296 | -0.0061027 | -0.0015295
7 | 85 | 0.42414 | 0.27145 | 7.1225e-10 | 0 | 0 | 0 | 0 | 0 | 1 | -90 | 90 | 0.017343 | 0.0043472 | -0.017342 | -0.0043463
8 | 23 | 2.011 | 1.287 | 3.377e-09 | 0 | 0 | 0 | 0 | 0 | 1 | -90 | 90 | -0.049921 | -0.012599 | 0.049976 | 0.012634
8 | 47 | 2.5975 | 1.6624 | 4.3619e-09 | 0 | 0 | 0 | 0 | 0 | 1 | -90 | 90 | 0.049921 | 0.012599 | -0.049849 | -0.012554
47 | 46 | 2.2396 | 1.4333 | 3.7608e-09 | 0 | 0 | 0 | 0 | 0 | 1 | -90 | 90 | 0.049849 | 0.012554 | -0.049787 | -0.012515
16 | 14 | 0.49042 | 0.31387 | 2.4706e-09 | 0 | 0 | 0 | 0 | 0 | 1 | -90 | 90 | -0.15098 | -0.038347 | 0.15111 | 0.038424
46 | 45 | 3.4778 | 2.2258 | 5.8402e-09 | 0 | 0 | 0 | 0 | 0 | 1 | -90 | 90 | 0.029462 | 0.0074148 | -0.029429 | -0.0073939
46 | 29 | 2.1245 | 1.3597 | 3.5675e-09 | 0 | 0 | 0 | 0 | 0 | 1 | -90 | 90 | 0.012463 | 0.0031293 | -0.012459 | -0.0031273
31 | 80 | 3.3504 | 2.1443 | 5.6262e-09 | 0 | 0 | 0 | 0 | 0 | 1 | -90 | 90 | -0.0018123 | -0.00045423 | 0.0018124 | 0.00045377
80 | 81 | 4.0388 | 2.5848 | 6.7823e-09 | 0 | 0 | 0 | 0 | 0 | 1 | -90 | 90 | 0.0091335 | 0.00229 | -0.0091297 | -0.0022882
80 | 82 | 0.78941 | 0.50522 | 1.3256e-09 | 0 | 0 | 0 | 0 | 0 | 1 | -90 | 90 | -0.010946 | -0.0027438 | 0.010947 | 0.0027443
82 | 83 | 1.0231 | 0.6548 | 1.7181e-09 | 0 | 0 | 0 | 0 | 0 | 1 | -90 | 90 | -0.01183 | -0.0029657 | 0.011832 | 0.0029665
83 | 30 | 1.9738 | 1.2632 | 3.3145e-09 | 0 | 0 | 0 | 0 | 0 | 1 | -90 | 90 | -0.012447 | -0.0031208 | 0.012451 | 0.0031227
14 | 17 | 0.53383 | 0.34165 | 2.6893e-09 | 0 | 0 | 0 | 0 | 0 | 1 | -90 | 90 | 0.1721 | 0.043656 | -0.17192 | -0.043547
14 | 13 | 0.95152 | 0.60897 | 4.7936e-09 | 0 | 0 | 0 | 0 | 0 | 1 | -90 | 90 | -0.3232 | -0.082079 | 0.32427 | 0.082766
13 | 15 | 0.83134 | 0.53206 | 4.1881e-09 | 0 | 0 | 0 | 0 | 0 | 1 | -90 | 90 | -0.35777 | -0.091161 | 0.35891 | 0.091891
15 | 18 | 0.21675 | 0.13872 | 3.6398e-10 | 0 | 0 | 0 | 0 | 0 | 1 | -90 | 90 | 0.12279 | 0.030971 | -0.12276 | -0.030949
15 | 19 | 4.2933 | 2.7477 | 7.2096e-09 | 0 | 0 | 0 | 0 | 0 | 1 | -90 | 90 | 0.12979 | 0.033213 | -0.12902 | -0.03272
17 | 20 | 0.51656 | 0.3306 | 2.6023e-09 | 0 | 0 | 0 | 0 | 0 | 1 | -90 | 90 | 0.17192 | 0.043547 | -0.17176 | -0.043441
18 | 21 | 1.1296 | 0.72295 | 1.8969e-09 | 0 | 0 | 0 | 0 | 0 | 1 | -90 | 90 | 0.090377 | 0.022833 | -0.090279 | -0.022771
19 | 22 | 2.9076 | 1.8608 | 4.8826e-09 | 0 | 0 | 0 | 0 | 0 | 1 | -90 | 90 | 0.12032 | 0.030541 | -0.11987 | -0.030251
20 | 32 | 0.31677 | 0.20273 | 1.5958e-09 | 0 | 0 | 0 | 0 | 0 | 1 | -90 | 90 | 0.1442 | 0.036535 | -0.14413 | -0.03649
21 | 51 | 4.1319 | 2.6444 | 6.9385e-09 | 0 | 0 | 0 | 0 | 0 | 1 | -90 | 90 | 0.084741 | 0.021383 | -0.084424 | -0.021181
22 | 60 | 0.67964 | 0.43497 | 1.1413e-09 | 0 | 0 | 0 | 0 | 0 | 1 | -90 | 90 | 0.10383 | 0.026232 | -0.10375 | -0.026181
32 | 33 | 1.2986 | 0.83111 | 6.5421e-09 | 0 | 0 | 0 | 0 | 0 | 1 | -90 | 90 | 0.12476 | 0.031635 | -0.12454 | -0.031495
51 | 49 | 0.27388 | 0.17529 | 4.5993e-10 | 0 | 0 | 0 | 0 | 0 | 1 | -90 | 90 | 0.056891 | 0.014281 | -0.056882 | -0.014274
60 | 59 | 1.8165 | 1.1626 | 3.0504e-09 | 0 | 0 | 0 | 0 | 0 | 1 | -90 | 90 | 0.09751 | 0.024617 | -0.097322 | -0.024497
33 | 34 | 1.5383 | 0.98448 | 2.5831e-09 | 0 | 0 | 0 | 0 | 0 | 1 | -90 | 90 | 0.043884 | 0.011013 | -0.043851 | -0.010993
33 | 35 | 0.18479 | 0.11827 | 9.3094e-10 | 0 | 0 | 0 | 0 | 0 | 1 | -90 | 90 | 0.080659 | 0.020482 | -0.080646 | -0.020474
49 | 50 | 3.2359 | 2.071 | 5.434e-09 | 0 | 0 | 0 | 0 | 0 | 1 | -90 | 90 | 0.033504 | 0.0084116 | -0.033465 | -0.0083872
49 | 48 | 1.8315 | 1.1721 | 3.0756e-09 | 0 | 0 | 0 | 0 | 0 | 1 | -90 | 90 | 0.023377 | 0.0058628 | -0.023367 | -0.0058563
59 | 57 | 1.0293 | 0.65877 | 1.7285e-09 | 0 | 0 | 0 | 0 | 0 | 1 | -90 | 90 | 0.093407 | 0.023516 | -0.093309 | -0.023453
26 | 44 | 2.0732 | 1.3268 | 3.4815e-09 | 0 | 0 | 0 | 0 | 0 | 1 | -90 | 90 | -0.0094676 | -0.0023729 | 0.0094697 | 0.0023739
44 | 45 | 3.6316 | 2.3242 | 6.0985e-09 | 0 | 0 | 0 | 0 | 0 | 1 | -90 | 90 | -0.029393 | -0.007372 | 0.029429 | 0.0073939
44 | 43 | 2.5256 | 1.6164 | 4.2412e-09 | 0 | 0 | 0 | 0 | 0 | 1 | -90 | 90 | 0.018134 | 0.0045496 | -0.018125 | -0.0045441
28 | 29 | 1.2233 | 0.7829 | 2.0542e-09 | 0 | 0 | 0 | 0 | 0 | 1 | -90 | 90 | -0.012457 | -0.0031261 | 0.012459 | 0.0031273
28 | 30 | 3.6076 | 2.3089 | 6.0581e-09 | 0 | 0 | 0 | 0 | 0 | 1 | -90 | 90 | 0.012457 | 0.0031261 | -0.012451 | -0.0031227
43 | 41 | 3.5135 | 2.2486 | 5.9001e-09 | 0 | 0 | 0 | 0 | 0 | 1 | -90 | 90 | 0.0087305 | 0.0021895 | -0.0087275 | -0.0021881
41 | 39 | 1.648 | 1.0547 | 2.7674e-09 | 0 | 0 | 0 | 0 | 0 | 1 | -90 | 90 | 0.0087275 | 0.0021881 | -0.0087261 | -0.0021875
34 | 36 | 2.6766 | 1.7131 | 4.4948e-09 | 0 | 0 | 0 | 0 | 0 | 1 | -90 | 90 | 0.016295 | 0.0040864 | -0.016287 | -0.0040819
35 | 37 | 0.8456 | 0.54118 | 2.84e-09 | 0 | 0 | 0 | 0 | 0 | 1 | -90 | 90 | 0.080646 | 0.020474 | -0.080586 | -0.020436
37 | 61 | 1.7622 | 1.1278 | 5.9183e-09 | 0 | 0 | 0 | 0 | 0 | 1 | -90 | 90 | 0.069573 | 0.017676 | -0.06948 | -0.017617
61 | 62 | 8.1098 | 5.1902 | 1.3618e-08 | 0 | 0 | 0 | 0 | 0 | 1 | -90 | 90 | 0.06948 | 0.017617 | -0.069052 | -0.017344
62 | 63 | 0.4741 | 0.30342 | 7.9614e-10 | 0 | 0 | 0 | 0 | 0 | 1 | -90 | 90 | 0.053821 | 0.013527 | -0.053806 | -0.013517
38 | 39 | 2.2839 | 1.4617 | 3.8352e-09 | 0 | 0 | 0 | 0 | 0 | 1 | -90 | 90 | -0.0087241 | -0.0021866 | 0.0087261 | 0.0021875
53 | 52 | 2.0353 | 1.3026 | 3.4179e-09 | 0 | 0 | 0 | 0 | 0 | 1 | -90 | 90 | -0.0048447 | -0.0012142 | 0.0048452 | 0.0012142
52 | 50 | 0.38505 | 0.24643 | 6.466e-10 | 0 | 0 | 0 | 0 | 0 | 1 | -90 | 90 | -0.0090343 | -0.0022641 | 0.0090346 | 0.0022642
54 | 55 | 1.3399 | 0.85752 | 2.25e-09 | 0 | 0 | 0 | 0 | 0 | 1 | -90 | 90 | -0.064462 | -0.016171 | 0.064524 | 0.016209
54 | 56 | 1.0735 | 0.68702 | 1.8027e-09 | 0 | 0 | 0 | 0 | 0 | 1 | -90 | 90 | 0.051694 | 0.01297 | -0.051663 | -0.01295
55 | 57 | 1.3042 | 0.83469 | 2.1901e-09 | 0 | 0 | 0 | 0 | 0 | 1 | -90 | 90 | -0.073103 | -0.01836 | 0.073179 | 0.018408
56 | 58 | 0.34133 | 0.21845 | 5.7318e-10 | 0 | 0 | 0 | 0 | 0 | 1 | -90 | 90 | 0.040759 | 0.010218 | -0.040753 | -0.010214
63 | 64 | 2.113 | 1.3523 | 3.5482e-09 | 0 | 0 | 0 | 0 | 0 | 1 | -90 | 90 | 0.036122 | 0.0090852 | -0.036091 | -0.009066
64 | 66 | 11.5092 | 7.3659 | 1.9327e-08 | 0 | 0 | 0 | 0 | 0 | 1 | -90 | 90 | 0.018393 | 0.0046303 | -0.01835 | -0.0046044
66 | 65 | 0.46006 | 0.29444 | 7.7257e-10 | 0 | 0 | 0 | 0 | 0 | 1 | -90 | 90 | 0.016144 | 0.0040517 | -0.016143 | -0.0040509
65 | 77 | 10.1259 | 6.4806 | 1.7004e-08 | 0 | 0 | 0 | 0 | 0 | 1 | -90 | 90 | 0.012931 | 0.0032458 | -0.012912 | -0.0032353
77 | 78 | 0.56281 | 0.3602 | 9.4511e-10 | 0 | 0 | 0 | 0 | 0 | 1 | -90 | 90 | 0.011624 | 0.0029127 | -0.011624 | -0.0029122
78 | 79 | 2.2959 | 1.4694 | 3.8555e-09 | 0 | 0 | 0 | 0 | 0 | 1 | -90 | 90 | 0.0078945 | 0.0019776 | -0.0078929 | -0.0019769
67 | 69 | 2.4387 | 1.5608 | 4.0953e-09 | 0 | 0 | 0 | 0 | 0 | 1 | -90 | 90 | -0.0013729 | -0.0003441 | 0.0013729 | 0.00034375
69 | 70 | 8.2888 | 5.3048 | 1.3919e-08 | 0 | 0 | 0 | 0 | 0 | 1 | -90 | 90 | -0.0051109 | -0.0012802 | 0.0051134 | 0.0012805
69 | 71 | 3.6765 | 2.353 | 6.1738e-09 | 0 | 0 | 0 | 0 | 0 | 1 | -90 | 90 | 0.003738 | 0.00093647 | -0.0037374 | -0.00093669
70 | 74 | 6.8992 | 4.4155 | 1.1586e-08 | 0 | 0 | 0 | 0 | 0 | 1 | -90 | 90 | -0.0051134 | -0.0012805 | 0.0051154 | 0.0012807
71 | 75 | 0.37372 | 0.23918 | 6.2757e-10 | 0 | 0 | 0 | 0 | 0 | 1 | -90 | 90 | 0.0015 | 0.0003759 | -0.0015 | -0.00037596
74 | 76 | 1.1631 | 0.74441 | 1.9532e-09 | 0 | 0 | 0 | 0 | 0 | 1 | -90 | 90 | -0.0055732 | -0.0013954 | 0.0055736 | 0.0013955
76 | 72 | 9.0201 | 5.7728 | 1.5147e-08 | 0 | 0 | 0 | 0 | 0 | 1 | -90 | 90 | -0.0061196 | -0.0015323 | 0.0061234 | 0.0015333
72 | 73 | 0.193 | 0.12352 | 3.2409e-10 | 0 | 0 | 0 | 0 | 0 | 1 | -90 | 90 | -0.0071789 | -0.0017979 | 0.007179 | 0.0017979
73 | 79 | 1.0193 | 0.65233 | 1.7116e-09 | 0 | 0 | 0 | 0 | 0 | 1 | -90 | 90 | -0.007676 | -0.0019225 | 0.0076766 | 0.0019227