## bus_data
BUS_I | BUS_TYPE | Pd | Qd | Gs | Bs | area | Vm | Va | baseKV | zone | Vmax | Vmin
1 | 1 | 0.00031349 | 7.8569e-05 | 0 | 0 | 1 | 0.97915 | -0.40102 | 0.4 | 1 | 1.1 | 0.9
2 | 1 | 0.0036913 | 0.00092513 | 0 | 0 | 1 | 0.97902 | -0.40346 | 0.4 | 1 | 1.1 | 0.9
6 | 1 | 0.00033628 | 8.4281e-05 | 0 | 0 | 1 | 0.97966 | -0.39088 | 0.4 | 1 | 1.1 | 0.9
3 | 1 | 0 | 0 | 0 | 0 | 1 | 0.97892 | -0.40542 | 0.4 | 1 | 1.1 | 0.9
20 | 1 | 0.0023216 | 0.00058184 | 0 | 0 | 1 | 0.97924 | -0.39908 | 0.4 | 1 | 1.1 | 0.9
4 | 1 | 0 | 0 | 0 | 0 | 1 | 0.97997 | -0.38492 | 0.4 | 1 | 1.1 | 0.9
14 | 1 | 0.0010541 | 0.00026419 | 0 | 0 | 1 | 0.97882 | -0.40737 | 0.4 | 1 | 1.1 | 0.9
5 | 1 | 0.00065071 | 0.00016308 | 0 | 0 | 1 | 0.98035 | -0.37736 | 0.4 | 1 | 1.1 | 0.9
7 | 1 | 0.00041316 | 0.00010355 | 0 | 0 | 1 | 0.97994 | -0.38538 | 0.4 | 1 | 1.1 | 0.9
9 | 1 | 0.00019557 | 4.9014e-05 | 0 | 0 | 1 | 0.98078 | -0.36894 | 0.4 | 1 | 1.1 | 0.9
10 | 1 | 0.00032206 | 8.0717e-05 | 0 | 0 | 1 | 0.97991 | -0.38599 | 0.4 | 1 | 1.1 | 0.9
15 | 1 | 0 | 0 | 0 | 0 | 1 | 0.98178 | -0.34921 | 0.4 | 1 | 1.1 | 0.9
21 | 1 | 0 | 0 | 0 | 0 | 1 | 0.97987 | -0.38675 | 0.4 | 1 | 1.1 | 0.9
16 | 1 | 0 | 0 | 0 | 0 | 1 | 0.98214 | -0.34214 | 0.4 | 1 | 1.1 | 0.9
22 | 1 | 0.00043802 | 0.00010978 | 0 | 0 | 1 | 0.97984 | -0.38742 | 0.4 | 1 | 1.1 | 0.9
38 | 1 | 0.0055248 | 0.0013846 | 0 | 0 | 1 | 0.9794 | -0.3952 | 0.4 | 1 | 1.1 | 0.9
39 | 1 | 0 | 0 | 0 | 0 | 1 | 0.97956 | -0.392 | 0.4 | 1 | 1.1 | 0.9
23 | 1 | 0 | 0 | 0 | 0 | 1 | 0.98227 | -0.33965 | 0.4 | 1 | 1.1 | 0.9
24 | 1 | 0.0019852 | 0.00049754 | 0 | 0 | 1 | 0.98194 | -0.3462 | 0.4 | 1 | 1.1 | 0.9
156 | 1 | 0.00087937 | 0.00022039 | 0 | 0 | 1 | 0.9822 | -0.34114 | 0.4 | 1 | 1.1 | 0.9
153 | 1 | 0.00081187 | 0.00020347 | 0 | 0 | 1 | 0.98292 | -0.32694 | 0.4 | 1 | 1.1 | 0.9
154 | 1 | 0.00050157 | 0.0001257 | 0 | 0 | 1 | 0.98338 | -0.31804 | 0.4 | 1 | 1.1 | 0.9
33 | 1 | 0.0075912 | 0.0019025 | 0 | 0 | 1 | 0.97227 | -0.53524 | 0.4 | 1 | 1.1 | 0.9
35 | 1 | 0.0026848 | 0.00067288 | 0 | 0 | 1 | 0.97246 | -0.53139 | 0.4 | 1 | 1.1 | 0.9
37 | 1 | 0.0026848 | 0.00067288 | 0 | 0 | 1 | 0.97254 | -0.52976 | 0.4 | 1 | 1.1 | 0.9
164 | 1 | 0 | 0 | 0 | 0 | 1 | 0.97269 | -0.5268 | 0.4 | 1 | 1.1 | 0.9
166 | 1 | 0.0038725 | 0.00097053 | 0 | 0 | 1 | 0.97335 | -0.51378 | 0.4 | 1 | 1.1 | 0.9
162 | 1 | 0.0051624 | 0.0012938 | 0 | 0 | 1 | 0.97227 | -0.53518 | 0.4 | 1 | 1.1 | 0.9
40 | 1 | 0 | 0 | 0 | 0 | 1 | 0.97983 | -0.38673 | 0.4 | 1 | 1.1 | 0.9
41 | 1 | 0.0013748 | 0.00034456 | 0 | 0 | 1 | 0.97944 | -0.39436 | 0.4 | 1 | 1.1 | 0.9
42 | 1 | 0.0021494 | 0.00053869 | 0 | 0 | 1 | 0.97932 | -0.39666 | 0.4 | 1 | 1.1 | 0.9
43 | 1 | 0.0027181 | 0.00068121 | 0 | 0 | 1 | 0.97995 | -0.38443 | 0.4 | 1 | 1.1 | 0.9
44 | 1 | 0.003604 | 0.00090326 | 0 | 0 | 1 | 0.97919 | -0.3992 | 0.4 | 1 | 1.1 | 0.9
56 | 1 | 0.0027622 | 0.00069228 | 0 | 0 | 1 | 0.97882 | -0.40636 | 0.4 | 1 | 1.1 | 0.9
145 | 1 | 0.0021084 | 0.00052841 | 0 | 0 | 1 | 0.98124 | -0.35924 | 0.4 | 1 | 1.1 | 0.9
57 | 1 | 0.0025408 | 0.00063679 | 0 | 0 | 1 | 0.97843 | -0.41407 | 0.4 | 1 | 1.1 | 0.9
142 | 1 | 0.0021965 | 0.00055048 | 0 | 0 | 1 | 0.98158 | -0.35269 | 0.4 | 1 | 1.1 | 0.9
45 | 1 | 0.0047992 | 0.0012028 | 0 | 0 | 1 | 0.97536 | -0.47436 | 0.4 | 1 | 1.1 | 0.9
46 | 1 | 0.0028674 | 0.00071863 | 0 | 0 | 1 | 0.97517 | -0.47796 | 0.4 | 1 | 1.1 | 0.9
47 | 1 | 0.0045205 | 0.0011329 | 0 | 0 | 1 | 0.97565 | -0.46853 | 0.4 | 1 | 1.1 | 0.9
48 | 1 | 0.0034938 | 0.00087562 | 0 | 0 | 1 | 0.97491 | -0.48326 | 0.4 | 1 | 1.1 | 0.9
49 | 1 | 0 | 0 | 0 | 0 | 1 | 0.97601 | -0.46144 | 0.4 | 1 | 1.1 | 0.9
50 | 1 | 0.00082624 | 0.00020707 | 0 | 0 | 1 | 0.97473 | -0.48679 | 0.4 | 1 | 1.1 | 0.9
51 | 1 | 0.0041109 | 0.0010303 | 0 | 0 | 1 | 0.97584 | -0.46478 | 0.4 | 1 | 1.1 | 0.9
52 | 1 | 0.0030463 | 0.00076347 | 0 | 0 | 1 | 0.97647 | -0.45246 | 0.4 | 1 | 1.1 | 0.9
53 | 1 | 0.00082624 | 0.00020707 | 0 | 0 | 1 | 0.97465 | -0.48822 | 0.4 | 1 | 1.1 | 0.9
62 | 1 | 0.0063888 | 0.0016012 | 0 | 0 | 1 | 0.97509 | -0.47957 | 0.4 | 1 | 1.1 | 0.9
60 | 1 | 0.003037 | 0.00076114 | 0 | 0 | 1 | 0.97736 | -0.4351 | 0.4 | 1 | 1.1 | 0.9
54 | 1 | 0.001304 | 0.0003268 | 0 | 0 | 1 | 0.97451 | -0.49113 | 0.4 | 1 | 1.1 | 0.9
173 | 1 | 0 | 0 | 0 | 0 | 1 | 0.97503 | -0.48084 | 0.4 | 1 | 1.1 | 0.9
58 | 1 | 0 | 0 | 0 | 0 | 1 | 0.97747 | -0.43293 | 0.4 | 1 | 1.1 | 0.9
55 | 1 | 0.0058073 | 0.0014555 | 0 | 0 | 1 | 0.9745 | -0.49119 | 0.4 | 1 | 1.1 | 0.9
59 | 1 | 0.0027874 | 0.00069858 | 0 | 0 | 1 | 0.97685 | -0.44499 | 0.4 | 1 | 1.1 | 0.9
61 | 1 | 0.0030473 | 0.00076373 | 0 | 0 | 1 | 0.97654 | -0.45106 | 0.4 | 1 | 1.1 | 0.9
172 | 1 | 0.0015409 | 0.00038619 | 0 | 0 | 1 | 0.97651 | -0.45177 | 0.4 | 1 | 1.1 | 0.9
171 | 1 | 0.0030475 | 0.00076377 | 0 | 0 | 1 | 0.97649 | -0.45214 | 0.4 | 1 | 1.1 | 0.9
174 | 1 | 0.0051076 | 0.0012801 | 0 | 0 | 1 | 0.97447 | -0.49173 | 0.4 | 1 | 1.1 | 0.9
175 | 1 | 0.0026805 | 0.00067181 | 0 | 0 | 1 | 0.97467 | -0.48786 | 0.4 | 1 | 1.1 | 0.9
161 | 1 | 0.0043352 | 0.0010865 | 0 | 0 | 1 | 0.97216 | -0.53732 | 0.4 | 1 | 1.1 | 0.9
163 | 1 | 0.003911 | 0.00098019 | 0 | 0 | 1 | 0.97171 | -0.54617 | 0.4 | 1 | 1.1 | 0.9
165 | 1 | 0.0018101 | 0.00045365 | 0 | 0 | 1 | 0.97136 | -0.55313 | 0.4 | 1 | 1.1 | 0.9
199 | 1 | 0.0044562 | 0.0011168 | 0 | 0 | 1 | 0.9773 | -0.43761 | 0.4 | 1 | 1.1 | 0.9
197 | 1 | 0.0038943 | 0.00097601 | 0 | 0 | 1 | 0.97736 | -0.43643 | 0.4 | 1 | 1.1 | 0.9
73 | 1 | 0.002799 | 0.0007015 | 0 | 0 | 1 | 0.97783 | -0.42732 | 0.4 | 1 | 1.1 | 0.9
74 | 1 | 0.0024703 | 0.00061912 | 0 | 0 | 1 | 0.97787 | -0.42646 | 0.4 | 1 | 1.1 | 0.9
97 | 1 | 0.0075919 | 0.0019027 | 0 | 0 | 1 | 0.97811 | -0.42171 | 0.4 | 1 | 1.1 | 0.9
98 | 1 | 0 | 0 | 0 | 0 | 1 | 0.97863 | -0.41156 | 0.4 | 1 | 1.1 | 0.9
75 | 1 | 0.0081372 | 0.0020394 | 0 | 0 | 1 | 0.98307 | -0.32491 | 0.4 | 1 | 1.1 | 0.9
76 | 1 | 0.0021178 | 0.00053078 | 0 | 0 | 1 | 0.984 | -0.30676 | 0.4 | 1 | 1.1 | 0.9
77 | 1 | 0.0015555 | 0.00038984 | 0 | 0 | 1 | 0.98241 | -0.33769 | 0.4 | 1 | 1.1 | 0.9
78 | 1 | 0.0021174 | 0.00053068 | 0 | 0 | 1 | 0.98433 | -0.3003 | 0.4 | 1 | 1.1 | 0.9
79 | 1 | 0 | 0 | 0 | 0 | 1 | 0.98112 | -0.36278 | 0.4 | 1 | 1.1 | 0.9
80 | 1 | 0.0021178 | 0.00053078 | 0 | 0 | 1 | 0.98443 | -0.29845 | 0.4 | 1 | 1.1 | 0.9
81 | 1 | 0.0030853 | 0.00077325 | 0 | 0 | 1 | 0.97987 | -0.38731 | 0.4 | 1 | 1.1 | 0.9
82 | 1 | 0.003345 | 0.00083833 | 0 | 0 | 1 | 0.98108 | -0.36361 | 0.4 | 1 | 1.1 | 0.9
112 | 1 | 0.0021184 | 0.00053091 | 0 | 0 | 1 | 0.98465 | -0.29409 | 0.4 | 1 | 1.1 | 0.9
100 | 1 | 0.0031346 | 0.00078561 | 0 | 0 | 1 | 0.97936 | -0.39723 | 0.4 | 1 | 1.1 | 0.9
127 | 1 | 0.0021188 | 0.00053102 | 0 | 0 | 1 | 0.98486 | -0.29 | 0.4 | 1 | 1.1 | 0.9
132 | 1 | 0 | 0 | 0 | 0 | 1 | 0.9883 | -0.22352 | 0.4 | 1 | 1.1 | 0.9
133 | 1 | 0.0042133 | 0.0010559 | 0 | 0 | 1 | 0.98921 | -0.20589 | 0.4 | 1 | 1.1 | 0.9
134 | 1 | 0.0047715 | 0.0011958 | 0 | 0 | 1 | 0.98743 | -0.24026 | 0.4 | 1 | 1.1 | 0.9
83 | 1 | 0.0027351 | 0.00068547 | 0 | 0 | 1 | 0.98911 | -0.20784 | 0.4 | 1 | 1.1 | 0.9
84 | 1 | 0.0030589 | 0.00076664 | 0 | 0 | 1 | 0.99005 | -0.18981 | 0.4 | 1 | 1.1 | 0.9
85 | 1 | 0.0021173 | 0.00053065 | 0 | 0 | 1 | 0.98904 | -0.20924 | 0.4 | 1 | 1.1 | 0.9
86 | 1 | 0.0021173 | 0.00053065 | 0 | 0 | 1 | 0.9908 | -0.17539 | 0.4 | 1 | 1.1 | 0.9
87 | 1 | 0.0021191 | 0.00053109 | 0 | 0 | 1 | 0.988 | -0.22935 | 0.4 | 1 | 1.1 | 0.9
88 | 1 | 0.0014352 | 0.0003597 | 0 | 0 | 1 | 0.99148 | -0.16219 | 0.4 | 1 | 1.1 | 0.9
89 | 1 | 0.0021189 | 0.00053105 | 0 | 0 | 1 | 0.98791 | -0.23098 | 0.4 | 1 | 1.1 | 0.9
111 | 1 | 0.0015042 | 0.000377 | 0 | 0 | 1 | 0.99181 | -0.15584 | 0.4 | 1 | 1.1 | 0.9
113 | 1 | 0.0021189 | 0.00053105 | 0 | 0 | 1 | 0.98762 | -0.23659 | 0.4 | 1 | 1.1 | 0.9
105 | 1 | 0.0015541 | 0.00038949 | 0 | 0 | 1 | 0.99204 | -0.15159 | 0.4 | 1 | 1.1 | 0.9
114 | 1 | 0.0021163 | 0.0005304 | 0 | 0 | 1 | 0.98713 | -0.24607 | 0.4 | 1 | 1.1 | 0.9
90 | 1 | 0.0025336 | 0.00063498 | 0 | 0 | 1 | 0.99733 | -0.050597 | 0.4 | 1 | 1.1 | 0.9
91 | 1 | 0.002532 | 0.00063457 | 0 | 0 | 1 | 0.99878 | -0.023126 | 0.4 | 1 | 1.1 | 0.9
92 | 1 | 0.0030565 | 0.00076602 | 0 | 0 | 1 | 0.99724 | -0.052291 | 0.4 | 1 | 1.1 | 0.9
93 | 1 | 0.0028009 | 0.00070197 | 0 | 0 | 1 | 0.9988 | -0.022635 | 0.4 | 1 | 1.1 | 0.9
94 | 1 | 0.0032449 | 0.00081324 | 0 | 0 | 1 | 0.99661 | -0.064245 | 0.4 | 1 | 1.1 | 0.9
95 | 1 | 0.0028244 | 0.00070787 | 0 | 0 | 1 | 0.99957 | -0.0082197 | 0.4 | 1 | 1.1 | 0.9
96 | 1 | 0.002929 | 0.00073407 | 0 | 0 | 1 | 0.99448 | -0.10489 | 0.4 | 1 | 1.1 | 0.9
101 | 3 | 0.002931 | 0.00073458 | 0 | 0 | 1 | 1 | 0 | 0.4 | 1 | 1.1 | 0.9
103 | 1 | 0.0029605 | 0.00074198 | 0 | 0 | 1 | 0.99383 | -0.11733 | 0.4 | 1 | 1.1 | 0.9
102 | 1 | 0.0029595 | 0.00074171 | 0 | 0 | 1 | 0.99991 | -0.0016745 | 0.4 | 1 | 1.1 | 0.9
104 | 1 | 0.0014354 | 0.00035975 | 0 | 0 | 1 | 0.99375 | -0.11883 | 0.4 | 1 | 1.1 | 0.9
99 | 1 | 0 | 0 | 0 | 0 | 1 | 0.9775 | -0.43382 | 0.4 | 1 | 1.1 | 0.9
200 | 1 | 0.0014293 | 0.00035822 | 0 | 0 | 1 | 0.97729 | -0.43794 | 0.4 | 1 | 1.1 | 0.9
198 | 1 | 0.0054046 | 0.0013545 | 0 | 0 | 1 | 0.97742 | -0.43529 | 0.4 | 1 | 1.1 | 0.9
204 | 1 | 0.0026025 | 0.00065224 | 0 | 0 | 1 | 0.97724 | -0.43882 | 0.4 | 1 | 1.1 | 0.9
106 | 1 | 0.0063017 | 0.0015794 | 0 | 0 | 1 | 0.99951 | -0.0092662 | 0.4 | 1 | 1.1 | 0.9
107 | 1 | 0.0021327 | 0.00053451 | 0 | 0 | 1 | 0.99698 | -0.057013 | 0.4 | 1 | 1.1 | 0.9
108 | 1 | 0 | 0 | 0 | 0 | 1 | 0.99456 | -0.10296 | 0.4 | 1 | 1.1 | 0.9
109 | 1 | 0.00098148 | 0.00024598 | 0 | 0 | 1 | 0.9943 | -0.10812 | 0.4 | 1 | 1.1 | 0.9
110 | 1 | 0 | 0 | 0 | 0 | 1 | 0.9922 | -0.14802 | 0.4 | 1 | 1.1 | 0.9
129 | 1 | 0.0016276 | 0.00040791 | 0 | 0 | 1 | 0.99417 | -0.11054 | 0.4 | 1 | 1.1 | 0.9
130 | 1 | 0.0038821 | 0.00097295 | 0 | 0 | 1 | 0.99092 | -0.17271 | 0.4 | 1 | 1.1 | 0.9
131 | 1 | 0 | 0 | 0 | 0 | 1 | 0.99025 | -0.18537 | 0.4 | 1 | 1.1 | 0.9
126 | 1 | 0.0029785 | 0.00074649 | 0 | 0 | 1 | 0.99416 | -0.1107 | 0.4 | 1 | 1.1 | 0.9
137 | 1 | 0.0051708 | 0.0012959 | 0 | 0 | 1 | 0.99068 | -0.17741 | 0.4 | 1 | 1.1 | 0.9
148 | 1 | 0.0065326 | 0.0016372 | 0 | 0 | 1 | 0.98947 | -0.2004 | 0.4 | 1 | 1.1 | 0.9
146 | 1 | 0.0012897 | 0.00032323 | 0 | 0 | 1 | 0.98799 | -0.22877 | 0.4 | 1 | 1.1 | 0.9
128 | 1 | 0.0021175 | 0.00053068 | 0 | 0 | 1 | 0.98532 | -0.28116 | 0.4 | 1 | 1.1 | 0.9
116 | 1 | 0.00212 | 0.00053132 | 0 | 0 | 1 | 0.98703 | -0.24791 | 0.4 | 1 | 1.1 | 0.9
115 | 1 | 0.0021173 | 0.00053065 | 0 | 0 | 1 | 0.98656 | -0.25714 | 0.4 | 1 | 1.1 | 0.9
117 | 1 | 0.0021173 | 0.00053065 | 0 | 0 | 1 | 0.98643 | -0.25962 | 0.4 | 1 | 1.1 | 0.9
118 | 1 | 0.0021174 | 0.00053068 | 0 | 0 | 1 | 0.98599 | -0.26818 | 0.4 | 1 | 1.1 | 0.9
119 | 1 | 0.0021192 | 0.00053111 | 0 | 0 | 1 | 0.98563 | -0.27512 | 0.4 | 1 | 1.1 | 0.9
120 | 1 | 0.0021347 | 0.00053501 | 0 | 0 | 1 | 0.99379 | -0.11785 | 0.4 | 1 | 1.1 | 0.9
121 | 1 | 0.0021333 | 0.00053466 | 0 | 0 | 1 | 0.99379 | -0.11798 | 0.4 | 1 | 1.1 | 0.9
122 | 1 | 0.0021324 | 0.00053443 | 0 | 0 | 1 | 0.99383 | -0.11722 | 0.4 | 1 | 1.1 | 0.9
123 | 1 | 0.0021324 | 0.00053444 | 0 | 0 | 1 | 0.99376 | -0.11848 | 0.4 | 1 | 1.1 | 0.9
124 | 1 | 0.0018437 | 0.00046207 | 0 | 0 | 1 | 0.99412 | -0.11152 | 0.4 | 1 | 1.1 | 0.9
125 | 1 | 0.0072001 | 0.0018045 | 0 | 0 | 1 | 0.99372 | -0.11925 | 0.4 | 1 | 1.1 | 0.9
135 | 1 | 0.0041593 | 0.0010424 | 0 | 0 | 1 | 0.98923 | -0.20546 | 0.4 | 1 | 1.1 | 0.9
150 | 1 | 0.0016601 | 0.00041607 | 0 | 0 | 1 | 0.98902 | -0.20919 | 0.4 | 1 | 1.1 | 0.9
147 | 1 | 0.0020305 | 0.00050888 | 0 | 0 | 1 | 0.98643 | -0.2588 | 0.4 | 1 | 1.1 | 0.9
136 | 1 | 0.0051242 | 0.0012842 | 0 | 0 | 1 | 0.98674 | -0.25382 | 0.4 | 1 | 1.1 | 0.9
193 | 1 | 0.0036293 | 0.0009096 | 0 | 0 | 1 | 0.98663 | -0.25588 | 0.4 | 1 | 1.1 | 0.9
190 | 1 | 0 | 0 | 0 | 0 | 1 | 0.98607 | -0.26689 | 0.4 | 1 | 1.1 | 0.9
138 | 1 | 0.0018355 | 0.00046002 | 0 | 0 | 1 | 0.98348 | -0.31569 | 0.4 | 1 | 1.1 | 0.9
139 | 1 | 0.0018008 | 0.00045131 | 0 | 0 | 1 | 0.98358 | -0.3138 | 0.4 | 1 | 1.1 | 0.9
140 | 1 | 0.0029388 | 0.00073654 | 0 | 0 | 1 | 0.9821 | -0.34255 | 0.4 | 1 | 1.1 | 0.9
141 | 1 | 0 | 0 | 0 | 0 | 1 | 0.98474 | -0.29145 | 0.4 | 1 | 1.1 | 0.9
143 | 1 | 0.0052262 | 0.0013098 | 0 | 0 | 1 | 0.98442 | -0.29754 | 0.4 | 1 | 1.1 | 0.9
144 | 1 | 0 | 0 | 0 | 0 | 1 | 0.98566 | -0.27362 | 0.4 | 1 | 1.1 | 0.9
152 | 1 | 0.00132 | 0.00033082 | 0 | 0 | 1 | 0.98378 | -0.31007 | 0.4 | 1 | 1.1 | 0.9
149 | 1 | 0.0051936 | 0.0013016 | 0 | 0 | 1 | 0.98525 | -0.28159 | 0.4 | 1 | 1.1 | 0.9
157 | 1 | 0.0052333 | 0.0013116 | 0 | 0 | 1 | 0.98365 | -0.31273 | 0.4 | 1 | 1.1 | 0.9
151 | 1 | 0.0065597 | 0.001644 | 0 | 0 | 1 | 0.98502 | -0.28604 | 0.4 | 1 | 1.1 | 0.9
186 | 1 | 0.0016142 | 0.00040455 | 0 | 0 | 1 | 0.98884 | -0.21262 | 0.4 | 1 | 1.1 | 0.9
218 | 1 | 0.0051591 | 0.001293 | 0 | 0 | 1 | 0.98496 | -0.28719 | 0.4 | 1 | 1.1 | 0.9
187 | 1 | 0.0065172 | 0.0016334 | 0 | 0 | 1 | 0.98857 | -0.21787 | 0.4 | 1 | 1.1 | 0.9
155 | 1 | 0.0018364 | 0.00046023 | 0 | 0 | 1 | 0.98356 | -0.31441 | 0.4 | 1 | 1.1 | 0.9
158 | 1 | 0 | 0 | 0 | 0 | 1 | 0.98776 | -0.23361 | 0.4 | 1 | 1.1 | 0.9
159 | 1 | 0.0026342 | 0.00066019 | 0 | 0 | 1 | 0.9885 | -0.2192 | 0.4 | 1 | 1.1 | 0.9
160 | 1 | 0 | 0 | 0 | 0 | 1 | 0.98732 | -0.2422 | 0.4 | 1 | 1.1 | 0.9
183 | 1 | 0.0050546 | 0.0012668 | 0 | 0 | 1 | 0.98698 | -0.24886 | 0.4 | 1 | 1.1 | 0.9
181 | 1 | 0.0028103 | 0.00070433 | 0 | 0 | 1 | 0.98694 | -0.24973 | 0.4 | 1 | 1.1 | 0.9
167 | 1 | 0.0071221 | 0.001785 | 0 | 0 | 1 | 0.97132 | -0.5539 | 0.4 | 1 | 1.1 | 0.9
180 | 1 | 0.0090629 | 0.0022714 | 0 | 0 | 1 | 0.97123 | -0.55575 | 0.4 | 1 | 1.1 | 0.9
168 | 1 | 0.0090062 | 0.0022572 | 0 | 0 | 1 | 0.97583 | -0.46507 | 0.4 | 1 | 1.1 | 0.9
169 | 1 | 0.011167 | 0.0027987 | 0 | 0 | 1 | 0.97617 | -0.45841 | 0.4 | 1 | 1.1 | 0.9
170 | 1 | 0.002776 | 0.00069572 | 0 | 0 | 1 | 0.97578 | -0.46612 | 0.4 | 1 | 1.1 | 0.9
176 | 1 | 0.002682 | 0.00067218 | 0 | 0 | 1 | 0.97464 | -0.48852 | 0.4 | 1 | 1.1 | 0.9
177 | 1 | 0.0026815 | 0.00067204 | 0 | 0 | 1 | 0.97456 | -0.49008 | 0.4 | 1 | 1.1 | 0.9
178 | 1 | 0.0026817 | 0.00067211 | 0 | 0 | 1 | 0.97451 | -0.49111 | 0.4 | 1 | 1.1 | 0.9
179 | 1 | 0.0042439 | 0.0010636 | 0 | 0 | 1 | 0.97449 | -0.49142 | 0.4 | 1 | 1.1 | 0.9
182 | 1 | 0.0028079 | 0.00070373 | 0 | 0 | 1 | 0.98694 | -0.24974 | 0.4 | 1 | 1.1 | 0.9
185 | 1 | 0 | 0 | 0 | 0 | 1 | 0.98581 | -0.27191 | 0.4 | 1 | 1.1 | 0.9
195 | 1 | 0 | 0 | 0 | 0 | 1 | 0.98565 | -0.27504 | 0.4 | 1 | 1.1 | 0.9
192 | 1 | 0.0032487 | 0.00081419 | 0 | 0 | 1 | 0.9859 | -0.27016 | 0.4 | 1 | 1.1 | 0.9
196 | 1 | 0.0079942 | 0.0020035 | 0 | 0 | 1 | 0.98544 | -0.27909 | 0.4 | 1 | 1.1 | 0.9
188 | 1 | 0.0054991 | 0.0013782 | 0 | 0 | 1 | 0.98572 | -0.2736 | 0.4 | 1 | 1.1 | 0.9
189 | 1 | 0.0023119 | 0.00057942 | 0 | 0 | 1 | 0.98518 | -0.28426 | 0.4 | 1 | 1.1 | 0.9
191 | 1 | 0.00231 | 0.00057894 | 0 | 0 | 1 | 0.98518 | -0.28427 | 0.4 | 1 | 1.1 | 0.9
194 | 1 | 0.0087269 | 0.0021872 | 0 | 0 | 1 | 0.98504 | -0.28692 | 0.4 | 1 | 1.1 | 0.9
203 | 1 | 0.0059334 | 0.0014871 | 0 | 0 | 1 | 0.97707 | -0.4422 | 0.4 | 1 | 1.1 | 0.9
205 | 1 | 0.0026758 | 0.00067063 | 0 | 0 | 1 | 0.97705 | -0.44257 | 0.4 | 1 | 1.1 | 0.9
206 | 1 | 0.0029711 | 0.00074462 | 0 | 0 | 1 | 0.97699 | -0.44376 | 0.4 | 1 | 1.1 | 0.9

## generator_data
GEN_BUS | PG | QG | QMAX | QMIN | VG | MBASE | GEN_STATUS | PMAX | PMIN
101 | 0.49008 | 0.12581 | 10 | -10 | 1 | 100 | 1 | 10 | 0

## branch_data
F_BUS | T_BUS | BR_R | BR_X | BR_B | RATE_A | RATE_B | RATE_C | TAP | SHIFT | BR_STATUS | ANGMIN | ANGMAX | P_in | Q_in | P_out | Q_out
1 | 2 | 2.2062 | 1.4119 | 3.7047e-09 | 0 | 0 | 0 | 0 | 0 | 1 | -90 | 90 | 0.0047461 | 0.0011869 | -0.0047456 | -0.0011869
1 | 6 | 8.6019 | 5.5052 | 1.4445e-08 | 0 | 0 | 0 | 0 | 0 | 1 | -90 | 90 | -0.0050596 | -0.0012655 | 0.005062 | 0.0012657
2 | 3 | 7.9586 | 5.0935 | 1.3365e-08 | 0 | 0 | 0 | 0 | 0 | 1 | -90 | 90 | 0.0010543 | 0.00026176 | -0.0010542 | -0.00026298
6 | 20 | 15.1738 | 9.7112 | 2.5481e-08 | 0 | 0 | 0 | 0 | 0 | 1 | -90 | 90 | 0.0023225 | 0.00057999 | -0.0023216 | -0.00058186
6 | 4 | 3.3169 | 2.1228 | 5.5699e-09 | 0 | 0 | 0 | 0 | 0 | 1 | -90 | 90 | -0.0077208 | -0.0019299 | 0.007723 | 0.0019308
3 | 14 | 7.9301 | 5.0752 | 1.3317e-08 | 0 | 0 | 0 | 0 | 0 | 1 | -90 | 90 | 0.0010542 | 0.00026298 | -0.0010541 | -0.0002642
4 | 5 | 3.6497 | 2.3358 | 6.1288e-09 | 0 | 0 | 0 | 0 | 0 | 1 | -90 | 90 | -0.0088963 | -0.0022218 | 0.0088995 | 0.0022233
4 | 7 | 1.6756 | 1.0724 | 2.8139e-09 | 0 | 0 | 0 | 0 | 0 | 1 | -90 | 90 | 0.0011733 | 0.00029103 | -0.0011733 | -0.00029128
5 | 9 | 3.7921 | 2.427 | 6.368e-09 | 0 | 0 | 0 | 0 | 0 | 1 | -90 | 90 | -0.0095502 | -0.0023864 | 0.009554 | 0.0023882
7 | 10 | 3.4239 | 2.1913 | 5.7496e-09 | 0 | 0 | 0 | 0 | 0 | 1 | -90 | 90 | 0.00076013 | 0.00018773 | -0.00076011 | -0.00018827
9 | 15 | 8.7184 | 5.5798 | 1.4641e-08 | 0 | 0 | 0 | 0 | 0 | 1 | -90 | 90 | -0.0097496 | -0.0024372 | 0.0097587 | 0.0024416
10 | 21 | 7.4403 | 4.7618 | 1.2494e-08 | 0 | 0 | 0 | 0 | 0 | 1 | -90 | 90 | 0.00043805 | 0.00010755 | -0.00043803 | -0.00010874
15 | 16 | 3.1267 | 2.0011 | 5.2506e-09 | 0 | 0 | 0 | 0 | 0 | 1 | -90 | 90 | -0.0097587 | -0.0024416 | 0.009762 | 0.0024432
21 | 22 | 6.498 | 4.1587 | 1.0912e-08 | 0 | 0 | 0 | 0 | 0 | 1 | -90 | 90 | 0.00043803 | 0.00010874 | -0.00043802 | -0.00010978
16 | 23 | 0.91555 | 0.58595 | 1.5374e-09 | 0 | 0 | 0 | 0 | 0 | 1 | -90 | 90 | -0.011748 | -0.0029396 | 0.011749 | 0.0029403
16 | 24 | 8.8173 | 5.6431 | 1.4807e-08 | 0 | 0 | 0 | 0 | 0 | 1 | -90 | 90 | 0.0019856 | 0.00049636 | -0.0019852 | -0.00049755
38 | 39 | 2.4922 | 1.595 | 4.1851e-09 | 0 | 0 | 0 | 0 | 0 | 1 | -90 | 90 | -0.0055247 | -0.0013847 | 0.0055255 | 0.0013848
39 | 40 | 2.1573 | 1.3806 | 3.6226e-09 | 0 | 0 | 0 | 0 | 0 | 1 | -90 | 90 | -0.010506 | -0.0026323 | 0.010508 | 0.0026336
39 | 41 | 2.0386 | 1.3047 | 3.4233e-09 | 0 | 0 | 0 | 0 | 0 | 1 | -90 | 90 | 0.0049801 | 0.0012475 | -0.0049796 | -0.0012474
23 | 156 | 7.3042 | 4.6747 | 1.2266e-08 | 0 | 0 | 0 | 0 | 0 | 1 | -90 | 90 | 0.00087943 | 0.00021925 | -0.00087936 | -0.00022039
23 | 153 | 4.3514 | 2.7849 | 7.3071e-09 | 0 | 0 | 0 | 0 | 0 | 1 | -90 | 90 | -0.012628 | -0.0031596 | 0.012636 | 0.0031638
153 | 154 | 2.8661 | 1.8343 | 4.813e-09 | 0 | 0 | 0 | 0 | 0 | 1 | -90 | 90 | -0.013448 | -0.0033672 | 0.013454 | 0.0033704
154 | 155 | 1.1279 | 0.72187 | 1.8941e-09 | 0 | 0 | 0 | 0 | 0 | 1 | -90 | 90 | -0.013955 | -0.0034961 | 0.013958 | 0.0034975
33 | 35 | 2.1468 | 1.374 | 3.6051e-09 | 0 | 0 | 0 | 0 | 0 | 1 | -90 | 90 | -0.007591 | -0.0019026 | 0.0075924 | 0.0019032
35 | 37 | 0.67413 | 0.43144 | 1.132e-09 | 0 | 0 | 0 | 0 | 0 | 1 | -90 | 90 | -0.010277 | -0.0025761 | 0.010278 | 0.0025765
37 | 164 | 0.96933 | 0.62037 | 1.6278e-09 | 0 | 0 | 0 | 0 | 0 | 1 | -90 | 90 | -0.012963 | -0.0032494 | 0.012965 | 0.0032504
164 | 166 | 1.2449 | 0.79674 | 2.0905e-09 | 0 | 0 | 0 | 0 | 0 | 1 | -90 | 90 | -0.044399 | -0.011141 | 0.044427 | 0.011158
164 | 162 | 1.1319 | 0.7244 | 1.9007e-09 | 0 | 0 | 0 | 0 | 0 | 1 | -90 | 90 | 0.031435 | 0.0078903 | -0.031422 | -0.0078824
166 | 174 | 1.9434 | 1.2438 | 3.2636e-09 | 0 | 0 | 0 | 0 | 0 | 1 | -90 | 90 | -0.048299 | -0.012129 | 0.04835 | 0.012161
162 | 161 | 0.34482 | 0.22069 | 5.7905e-10 | 0 | 0 | 0 | 0 | 0 | 1 | -90 | 90 | 0.02626 | 0.0065885 | -0.026257 | -0.0065869
40 | 42 | 0.28455 | 0.18211 | 1.4335e-09 | 0 | 0 | 0 | 0 | 0 | 1 | -90 | 90 | 0.15091 | 0.038107 | -0.15084 | -0.038062
40 | 43 | 0.061447 | 0.039326 | 3.0956e-10 | 0 | 0 | 0 | 0 | 0 | 1 | -90 | 90 | -0.16142 | -0.040741 | 0.16144 | 0.040752
41 | 44 | 5.7765 | 3.697 | 9.7003e-09 | 0 | 0 | 0 | 0 | 0 | 1 | -90 | 90 | 0.0036048 | 0.00090288 | -0.003604 | -0.00090328
42 | 56 | 0.28137 | 0.18007 | 1.4175e-09 | 0 | 0 | 0 | 0 | 0 | 1 | -90 | 90 | 0.14869 | 0.037523 | -0.14862 | -0.037479
43 | 145 | 0.66443 | 0.42524 | 3.3473e-09 | 0 | 0 | 0 | 0 | 0 | 1 | -90 | 90 | -0.16416 | -0.041433 | 0.16435 | 0.04156
56 | 57 | 0.22794 | 0.14588 | 1.1483e-09 | 0 | 0 | 0 | 0 | 0 | 1 | -90 | 90 | 0.14586 | 0.036787 | -0.14581 | -0.036752
145 | 142 | 0.17083 | 0.10933 | 8.6062e-10 | 0 | 0 | 0 | 0 | 0 | 1 | -90 | 90 | -0.16646 | -0.042088 | 0.16652 | 0.042122
57 | 58 | 0.56643 | 0.36252 | 2.8536e-09 | 0 | 0 | 0 | 0 | 0 | 1 | -90 | 90 | 0.14327 | 0.036116 | -0.14314 | -0.036033
142 | 140 | 0.26133 | 0.16725 | 1.3165e-09 | 0 | 0 | 0 | 0 | 0 | 1 | -90 | 90 | -0.16871 | -0.042672 | 0.16879 | 0.042725
45 | 46 | 1.0133 | 0.6485 | 1.7016e-09 | 0 | 0 | 0 | 0 | 0 | 1 | -90 | 90 | 0.015133 | 0.0037952 | -0.015131 | -0.0037937
45 | 47 | 1.2484 | 0.79897 | 2.0964e-09 | 0 | 0 | 0 | 0 | 0 | 1 | -90 | 90 | -0.019932 | -0.004998 | 0.019938 | 0.0050014
46 | 48 | 1.8429 | 1.1794 | 3.0947e-09 | 0 | 0 | 0 | 0 | 0 | 1 | -90 | 90 | 0.012263 | 0.0030751 | -0.01226 | -0.0030734
47 | 49 | 1.2388 | 0.79284 | 2.0803e-09 | 0 | 0 | 0 | 0 | 0 | 1 | -90 | 90 | -0.024458 | -0.0061343 | 0.024466 | 0.0061394
48 | 50 | 1.7169 | 1.0988 | 2.8831e-09 | 0 | 0 | 0 | 0 | 0 | 1 | -90 | 90 | 0.0087666 | 0.0021977 | -0.0087651 | -0.0021971
49 | 51 | 0.18119 | 0.11596 | 9.1282e-10 | 0 | 0 | 0 | 0 | 0 | 1 | -90 | 90 | 0.07903 | 0.019889 | -0.079018 | -0.019881
49 | 52 | 0.37131 | 0.23764 | 1.8706e-09 | 0 | 0 | 0 | 0 | 0 | 1 | -90 | 90 | -0.1035 | -0.026029 | 0.10354 | 0.026057
50 | 53 | 0.76637 | 0.49047 | 1.2869e-09 | 0 | 0 | 0 | 0 | 0 | 1 | -90 | 90 | 0.0079389 | 0.00199 | -0.0079384 | -0.0019898
51 | 62 | 0.84451 | 0.54048 | 4.2545e-09 | 0 | 0 | 0 | 0 | 0 | 1 | -90 | 90 | 0.074907 | 0.018851 | -0.074854 | -0.018818
52 | 60 | 0.6985 | 0.44704 | 3.5189e-09 | 0 | 0 | 0 | 0 | 0 | 1 | -90 | 90 | -0.10659 | -0.02682 | 0.10668 | 0.026877
53 | 54 | 1.741 | 1.1142 | 2.9236e-09 | 0 | 0 | 0 | 0 | 0 | 1 | -90 | 90 | 0.0071121 | 0.0017827 | -0.0071112 | -0.0017823
62 | 173 | 0.0793 | 0.050752 | 3.995e-10 | 0 | 0 | 0 | 0 | 0 | 1 | -90 | 90 | 0.068465 | 0.017216 | -0.068461 | -0.017214
60 | 58 | 0.085101 | 0.054465 | 4.2872e-10 | 0 | 0 | 0 | 0 | 0 | 1 | -90 | 90 | -0.10971 | -0.027638 | 0.10972 | 0.027645
54 | 55 | 0.047774 | 0.030575 | 8.0226e-11 | 0 | 0 | 0 | 0 | 0 | 1 | -90 | 90 | 0.0058072 | 0.0014555 | -0.0058072 | -0.0014555
173 | 174 | 0.8691 | 0.55623 | 2.9189e-09 | 0 | 0 | 0 | 0 | 0 | 1 | -90 | 90 | 0.053485 | 0.013458 | -0.053458 | -0.013441
173 | 175 | 1.9953 | 1.277 | 3.3506e-09 | 0 | 0 | 0 | 0 | 0 | 1 | -90 | 90 | 0.014976 | 0.0037554 | -0.014971 | -0.0037526
58 | 59 | 1.5469 | 0.99 | 2.5976e-09 | 0 | 0 | 0 | 0 | 0 | 1 | -90 | 90 | 0.033412 | 0.0083885 | -0.033392 | -0.0083765
59 | 61 | 0.84866 | 0.54314 | 1.4251e-09 | 0 | 0 | 0 | 0 | 0 | 1 | -90 | 90 | 0.030605 | 0.0076779 | -0.030596 | -0.0076724
61 | 172 | 0.10956 | 0.070118 | 1.8398e-10 | 0 | 0 | 0 | 0 | 0 | 1 | -90 | 90 | 0.027549 | 0.0069086 | -0.027548 | -0.006908
172 | 171 | 0.061752 | 0.039521 | 1.037e-10 | 0 | 0 | 0 | 0 | 0 | 1 | -90 | 90 | 0.026007 | 0.0065218 | -0.026007 | -0.0065216
171 | 169 | 1.1672 | 0.74702 | 1.9601e-09 | 0 | 0 | 0 | 0 | 0 | 1 | -90 | 90 | 0.022959 | 0.0057578 | -0.022952 | -0.0057536
175 | 176 | 0.2315 | 0.14816 | 3.8876e-10 | 0 | 0 | 0 | 0 | 0 | 1 | -90 | 90 | 0.01229 | 0.0030807 | -0.01229 | -0.0030805
161 | 163 | 1.7116 | 1.0954 | 2.8742e-09 | 0 | 0 | 0 | 0 | 0 | 1 | -90 | 90 | 0.021922 | 0.0055003 | -0.021913 | -0.0054947
163 | 165 | 1.6372 | 1.0478 | 2.7494e-09 | 0 | 0 | 0 | 0 | 0 | 1 | -90 | 90 | 0.018002 | 0.0045145 | -0.017996 | -0.0045109
165 | 167 | 0.19872 | 0.12718 | 3.337e-10 | 0 | 0 | 0 | 0 | 0 | 1 | -90 | 90 | 0.016186 | 0.0040572 | -0.016185 | -0.0040569
199 | 197 | 1.137 | 0.72766 | 1.9093e-09 | 0 | 0 | 0 | 0 | 0 | 1 | -90 | 90 | -0.0044562 | -0.0011169 | 0.0044564 | 0.0011168
197 | 198 | 0.5848 | 0.37427 | 9.8204e-10 | 0 | 0 | 0 | 0 | 0 | 1 | -90 | 90 | -0.0083507 | -0.0020929 | 0.0083511 | 0.0020931
73 | 74 | 1.3187 | 0.84395 | 2.2144e-09 | 0 | 0 | 0 | 0 | 0 | 1 | -90 | 90 | -0.002799 | -0.00070151 | 0.0027991 | 0.00070137
74 | 97 | 3.8628 | 2.4722 | 6.4866e-09 | 0 | 0 | 0 | 0 | 0 | 1 | -90 | 90 | -0.0052694 | -0.0013205 | 0.0052706 | 0.0013206
97 | 98 | 3.387 | 2.1677 | 5.6877e-09 | 0 | 0 | 0 | 0 | 0 | 1 | -90 | 90 | -0.012862 | -0.0032234 | 0.012869 | 0.0032268
98 | 99 | 3.2504 | 2.0802 | 5.4583e-09 | 0 | 0 | 0 | 0 | 0 | 1 | -90 | 90 | 0.029405 | 0.0073834 | -0.029374 | -0.007364
98 | 100 | 1.4576 | 0.93284 | 2.4476e-09 | 0 | 0 | 0 | 0 | 0 | 1 | -90 | 90 | -0.042274 | -0.01061 | 0.042303 | 0.010628
75 | 76 | 1.2794 | 0.81882 | 2.1485e-09 | 0 | 0 | 0 | 0 | 0 | 1 | -90 | 90 | -0.061734 | -0.015565 | 0.061788 | 0.015599
75 | 77 | 1.0366 | 0.66341 | 1.7407e-09 | 0 | 0 | 0 | 0 | 0 | 1 | -90 | 90 | 0.053597 | 0.013525 | -0.053564 | -0.013505
76 | 78 | 0.44114 | 0.28233 | 7.4079e-10 | 0 | 0 | 0 | 0 | 0 | 1 | -90 | 90 | -0.063906 | -0.01613 | 0.063925 | 0.016142
77 | 79 | 2.0924 | 1.3391 | 3.5137e-09 | 0 | 0 | 0 | 0 | 0 | 1 | -90 | 90 | 0.052009 | 0.013115 | -0.051946 | -0.013075
78 | 80 | 0.1223 | 0.078273 | 2.0538e-10 | 0 | 0 | 0 | 0 | 0 | 1 | -90 | 90 | -0.066043 | -0.016673 | 0.066049 | 0.016677
79 | 81 | 2.1818 | 1.3963 | 3.6638e-09 | 0 | 0 | 0 | 0 | 0 | 1 | -90 | 90 | 0.048601 | 0.012237 | -0.048544 | -0.012201
79 | 82 | 1.0755 | 0.6883 | 1.806e-09 | 0 | 0 | 0 | 0 | 0 | 1 | -90 | 90 | 0.0033451 | 0.00083826 | -0.003345 | -0.00083835
80 | 112 | 0.2791 | 0.17862 | 4.6868e-10 | 0 | 0 | 0 | 0 | 0 | 1 | -90 | 90 | -0.068167 | -0.017207 | 0.068181 | 0.017216
81 | 100 | 0.94059 | 0.60198 | 1.5795e-09 | 0 | 0 | 0 | 0 | 0 | 1 | -90 | 90 | 0.045459 | 0.011428 | -0.045438 | -0.011414
112 | 127 | 0.25415 | 0.16266 | 4.2679e-10 | 0 | 0 | 0 | 0 | 0 | 1 | -90 | 90 | -0.070299 | -0.017747 | 0.070313 | 0.017756
127 | 128 | 0.53344 | 0.3414 | 8.9579e-10 | 0 | 0 | 0 | 0 | 0 | 1 | -90 | 90 | -0.072432 | -0.018287 | 0.072462 | 0.018307
132 | 133 | 1.7707 | 1.1333 | 2.9735e-09 | 0 | 0 | 0 | 0 | 0 | 1 | -90 | 90 | -0.043714 | -0.010991 | 0.043751 | 0.011014
132 | 134 | 1.679 | 1.0746 | 2.8196e-09 | 0 | 0 | 0 | 0 | 0 | 1 | -90 | 90 | 0.043714 | 0.010991 | -0.043679 | -0.010969
133 | 135 | 0.039754 | 0.025443 | 6.6758e-11 | 0 | 0 | 0 | 0 | 0 | 1 | -90 | 90 | -0.047964 | -0.01207 | 0.047965 | 0.012071
134 | 136 | 1.5241 | 0.97542 | 2.5594e-09 | 0 | 0 | 0 | 0 | 0 | 1 | -90 | 90 | 0.038907 | 0.0097733 | -0.038882 | -0.0097575
83 | 84 | 0.80671 | 0.5163 | 1.3547e-09 | 0 | 0 | 0 | 0 | 0 | 1 | -90 | 90 | -0.098798 | -0.025024 | 0.098884 | 0.025078
83 | 85 | 0.064249 | 0.04112 | 1.0789e-10 | 0 | 0 | 0 | 0 | 0 | 1 | -90 | 90 | 0.096063 | 0.024338 | -0.096057 | -0.024334
84 | 86 | 0.62666 | 0.40106 | 1.0523e-09 | 0 | 0 | 0 | 0 | 0 | 1 | -90 | 90 | -0.10194 | -0.025845 | 0.10201 | 0.02589
85 | 87 | 0.94446 | 0.60446 | 1.586e-09 | 0 | 0 | 0 | 0 | 0 | 1 | -90 | 90 | 0.09394 | 0.023804 | -0.093849 | -0.023746
86 | 88 | 0.56246 | 0.35997 | 9.4452e-10 | 0 | 0 | 0 | 0 | 0 | 1 | -90 | 90 | -0.10413 | -0.026421 | 0.1042 | 0.026463
87 | 89 | 0.078382 | 0.050164 | 1.3162e-10 | 0 | 0 | 0 | 0 | 0 | 1 | -90 | 90 | 0.09173 | 0.023215 | -0.091723 | -0.02321
88 | 111 | 0.26715 | 0.17098 | 4.4862e-10 | 0 | 0 | 0 | 0 | 0 | 1 | -90 | 90 | -0.10563 | -0.026823 | 0.10566 | 0.026843
89 | 113 | 0.27525 | 0.17616 | 4.6222e-10 | 0 | 0 | 0 | 0 | 0 | 1 | -90 | 90 | 0.089604 | 0.022679 | -0.08958 | -0.022664
111 | 105 | 0.17638 | 0.11289 | 2.9619e-10 | 0 | 0 | 0 | 0 | 0 | 1 | -90 | 90 | -0.10717 | -0.02722 | 0.10719 | 0.027234
113 | 114 | 0.47674 | 0.30511 | 8.0057e-10 | 0 | 0 | 0 | 0 | 0 | 1 | -90 | 90 | 0.087461 | 0.022133 | -0.087421 | -0.022107
105 | 104 | 1.3431 | 0.8596 | 2.2555e-09 | 0 | 0 | 0 | 0 | 0 | 1 | -90 | 90 | -0.10874 | -0.027624 | 0.10892 | 0.027734
114 | 116 | 0.094889 | 0.060729 | 1.5934e-10 | 0 | 0 | 0 | 0 | 0 | 1 | -90 | 90 | 0.085305 | 0.021577 | -0.085297 | -0.021572
90 | 91 | 0.98952 | 0.63329 | 1.6617e-09 | 0 | 0 | 0 | 0 | 0 | 1 | -90 | 90 | -0.12546 | -0.032029 | 0.12563 | 0.032135
90 | 92 | 0.062172 | 0.03979 | 1.044e-10 | 0 | 0 | 0 | 0 | 0 | 1 | -90 | 90 | 0.12293 | 0.031394 | -0.12292 | -0.031387
91 | 93 | 0.017362 | 0.011112 | 2.9155e-11 | 0 | 0 | 0 | 0 | 0 | 1 | -90 | 90 | -0.12816 | -0.03277 | 0.12816 | 0.032772
92 | 94 | 0.4499 | 0.28794 | 7.5551e-10 | 0 | 0 | 0 | 0 | 0 | 1 | -90 | 90 | 0.11986 | 0.030621 | -0.11979 | -0.030577
93 | 95 | 0.49893 | 0.31932 | 8.3784e-10 | 0 | 0 | 0 | 0 | 0 | 1 | -90 | 90 | -0.13096 | -0.033474 | 0.13105 | 0.033532
94 | 96 | 1.5685 | 1.0038 | 2.6339e-09 | 0 | 0 | 0 | 0 | 0 | 1 | -90 | 90 | 0.11655 | 0.029764 | -0.11632 | -0.029618
95 | 101 | 0.27876 | 0.1784 | 4.6811e-10 | 0 | 0 | 0 | 0 | 0 | 1 | -90 | 90 | -0.13388 | -0.03424 | 0.13393 | 0.034274
96 | 103 | 0.49113 | 0.31432 | 8.2474e-10 | 0 | 0 | 0 | 0 | 0 | 1 | -90 | 90 | 0.11339 | 0.028884 | -0.11332 | -0.02884
101 | 102 | 0.021606 | 0.013828 | 1.0885e-10 | 0 | 0 | 0 | 0 | 0 | 1 | -90 | 90 | 0.35321 | 0.0908 | -0.35318 | -0.090782
103 | 104 | 0.060879 | 0.038963 | 1.0223e-10 | 0 | 0 | 0 | 0 | 0 | 1 | -90 | 90 | 0.11036 | 0.028098 | -0.11035 | -0.028093
102 | 106 | 0.098748 | 0.063198 | 4.9747e-10 | 0 | 0 | 0 | 0 | 0 | 1 | -90 | 90 | 0.35022 | 0.09004 | -0.35009 | -0.089958
99 | 200 | 1.1283 | 0.7221 | 1.8947e-09 | 0 | 0 | 0 | 0 | 0 | 1 | -90 | 90 | 0.015618 | 0.0039158 | -0.015615 | -0.003914
99 | 198 | 0.45544 | 0.29148 | 7.6481e-10 | 0 | 0 | 0 | 0 | 0 | 1 | -90 | 90 | 0.013757 | 0.0034482 | -0.013756 | -0.0034476
200 | 204 | 0.26765 | 0.17129 | 4.4945e-10 | 0 | 0 | 0 | 0 | 0 | 1 | -90 | 90 | 0.014185 | 0.0035558 | -0.014185 | -0.0035555
204 | 203 | 1.2477 | 0.79851 | 2.0952e-09 | 0 | 0 | 0 | 0 | 0 | 1 | -90 | 90 | 0.011582 | 0.0029032 | -0.01158 | -0.0029022
106 | 107 | 0.63078 | 0.4037 | 3.1777e-09 | 0 | 0 | 0 | 0 | 0 | 1 | -90 | 90 | 0.34379 | 0.088378 | -0.343 | -0.08787
107 | 108 | 0.60785 | 0.38902 | 3.0622e-09 | 0 | 0 | 0 | 0 | 0 | 1 | -90 | 90 | 0.34086 | 0.087335 | -0.34011 | -0.086851
108 | 109 | 0.98766 | 0.6321 | 1.6585e-09 | 0 | 0 | 0 | 0 | 0 | 1 | -90 | 90 | 0.023179 | 0.005814 | -0.023173 | -0.0058105
108 | 110 | 0.63724 | 0.40783 | 3.2103e-09 | 0 | 0 | 0 | 0 | 0 | 1 | -90 | 90 | 0.31693 | 0.081037 | -0.31624 | -0.080596
109 | 129 | 0.48372 | 0.30958 | 8.1229e-10 | 0 | 0 | 0 | 0 | 0 | 1 | -90 | 90 | 0.022191 | 0.0055645 | -0.022189 | -0.005563
110 | 130 | 1.7816 | 1.1402 | 2.9918e-09 | 0 | 0 | 0 | 0 | 0 | 1 | -90 | 90 | 0.061332 | 0.015481 | -0.06126 | -0.015435
110 | 131 | 0.65328 | 0.4181 | 3.2911e-09 | 0 | 0 | 0 | 0 | 0 | 1 | -90 | 90 | 0.25491 | 0.065115 | -0.25445 | -0.064822
129 | 126 | 0.034326 | 0.021969 | 5.7642e-11 | 0 | 0 | 0 | 0 | 0 | 1 | -90 | 90 | 0.020561 | 0.005155 | -0.020561 | -0.005155
130 | 137 | 0.36202 | 0.23169 | 6.0793e-10 | 0 | 0 | 0 | 0 | 0 | 1 | -90 | 90 | 0.057378 | 0.014462 | -0.057365 | -0.014454
131 | 148 | 2.2281 | 1.426 | 3.7416e-09 | 0 | 0 | 0 | 0 | 0 | 1 | -90 | 90 | 0.029687 | 0.0074588 | -0.029665 | -0.0074455
131 | 146 | 0.85703 | 0.5485 | 4.3175e-09 | 0 | 0 | 0 | 0 | 0 | 1 | -90 | 90 | 0.22476 | 0.057363 | -0.22429 | -0.057063
126 | 124 | 0.20647 | 0.13214 | 3.4672e-10 | 0 | 0 | 0 | 0 | 0 | 1 | -90 | 90 | 0.017583 | 0.0044085 | -0.017582 | -0.0044081
137 | 135 | 2.3696 | 1.5165 | 3.9791e-09 | 0 | 0 | 0 | 0 | 0 | 1 | -90 | 90 | 0.052194 | 0.013158 | -0.052124 | -0.013113
148 | 150 | 1.6671 | 1.067 | 2.7995e-09 | 0 | 0 | 0 | 0 | 0 | 1 | -90 | 90 | 0.023133 | 0.0058083 | -0.023123 | -0.0058023
146 | 147 | 0.5939 | 0.38009 | 2.9919e-09 | 0 | 0 | 0 | 0 | 0 | 1 | -90 | 90 | 0.223 | 0.05674 | -0.22268 | -0.056534
128 | 119 | 0.35412 | 0.22664 | 5.9466e-10 | 0 | 0 | 0 | 0 | 0 | 1 | -90 | 90 | -0.07458 | -0.018837 | 0.074601 | 0.018851
116 | 115 | 0.48714 | 0.31177 | 8.1804e-10 | 0 | 0 | 0 | 0 | 0 | 1 | -90 | 90 | 0.083177 | 0.021041 | -0.08314 | -0.021017
115 | 117 | 0.13455 | 0.086114 | 2.2595e-10 | 0 | 0 | 0 | 0 | 0 | 1 | -90 | 90 | 0.081023 | 0.020487 | -0.081013 | -0.02048
117 | 118 | 0.47552 | 0.30433 | 7.9852e-10 | 0 | 0 | 0 | 0 | 0 | 1 | -90 | 90 | 0.078896 | 0.01995 | -0.078864 | -0.019929
118 | 119 | 0.39631 | 0.25364 | 6.6552e-10 | 0 | 0 | 0 | 0 | 0 | 1 | -90 | 90 | 0.076746 | 0.019398 | -0.076721 | -0.019382
120 | 121 | 0.052843 | 0.03382 | 8.8738e-11 | 0 | 0 | 0 | 0 | 0 | 1 | -90 | 90 | 0.011466 | 0.0028738 | -0.011466 | -0.0028738
120 | 122 | 0.20294 | 0.12988 | 3.4079e-10 | 0 | 0 | 0 | 0 | 0 | 1 | -90 | 90 | -0.013601 | -0.0034089 | 0.013602 | 0.0034091
121 | 123 | 0.23451 | 0.15009 | 3.9381e-10 | 0 | 0 | 0 | 0 | 0 | 1 | -90 | 90 | 0.009333 | 0.0023392 | -0.0093328 | -0.0023391
122 | 124 | 1.6042 | 1.0267 | 2.6939e-09 | 0 | 0 | 0 | 0 | 0 | 1 | -90 | 90 | -0.015734 | -0.0039435 | 0.015738 | 0.003946
123 | 125 | 0.47625 | 0.3048 | 7.9975e-10 | 0 | 0 | 0 | 0 | 0 | 1 | -90 | 90 | 0.0072004 | 0.0018046 | -0.0072001 | -0.0018045
150 | 186 | 0.7024 | 0.44954 | 1.1795e-09 | 0 | 0 | 0 | 0 | 0 | 1 | -90 | 90 | 0.021463 | 0.0053863 | -0.021459 | -0.0053841
147 | 144 | 0.29528 | 0.18898 | 1.4876e-09 | 0 | 0 | 0 | 0 | 0 | 1 | -90 | 90 | 0.22065 | 0.056025 | -0.22049 | -0.055925
136 | 193 | 0.26687 | 0.1708 | 4.4815e-10 | 0 | 0 | 0 | 0 | 0 | 1 | -90 | 90 | 0.033758 | 0.0084732 | -0.033755 | -0.0084711
193 | 190 | 1.5948 | 1.0207 | 2.6781e-09 | 0 | 0 | 0 | 0 | 0 | 1 | -90 | 90 | 0.030125 | 0.0075615 | -0.03011 | -0.0075517
190 | 192 | 1.2671 | 0.81093 | 2.1278e-09 | 0 | 0 | 0 | 0 | 0 | 1 | -90 | 90 | 0.011248 | 0.00282 | -0.011246 | -0.0028191
190 | 188 | 1.5523 | 0.99346 | 2.6067e-09 | 0 | 0 | 0 | 0 | 0 | 1 | -90 | 90 | 0.018862 | 0.0047316 | -0.018856 | -0.004728
138 | 139 | 0.047432 | 0.030357 | 2.3896e-10 | 0 | 0 | 0 | 0 | 0 | 1 | -90 | 90 | -0.17379 | -0.044062 | 0.17381 | 0.044072
138 | 140 | 0.68139 | 0.43609 | 3.4327e-09 | 0 | 0 | 0 | 0 | 0 | 1 | -90 | 90 | 0.17195 | 0.043603 | -0.17173 | -0.043461
139 | 141 | 0.55674 | 0.35631 | 2.8047e-09 | 0 | 0 | 0 | 0 | 0 | 1 | -90 | 90 | -0.17561 | -0.044524 | 0.1758 | 0.044644
141 | 143 | 0.95863 | 0.61352 | 1.6098e-09 | 0 | 0 | 0 | 0 | 0 | 1 | -90 | 90 | 0.027599 | 0.0069254 | -0.027591 | -0.0069205
141 | 144 | 0.38437 | 0.246 | 1.9364e-09 | 0 | 0 | 0 | 0 | 0 | 1 | -90 | 90 | -0.20339 | -0.05157 | 0.20357 | 0.051681
143 | 152 | 2.4346 | 1.5581 | 4.0883e-09 | 0 | 0 | 0 | 0 | 0 | 1 | -90 | 90 | 0.022364 | 0.0056107 | -0.022351 | -0.0056025
144 | 149 | 2.0524 | 1.3135 | 3.4465e-09 | 0 | 0 | 0 | 0 | 0 | 1 | -90 | 90 | 0.016921 | 0.0042438 | -0.016915 | -0.00424
152 | 157 | 0.54794 | 0.35068 | 9.2014e-10 | 0 | 0 | 0 | 0 | 0 | 1 | -90 | 90 | 0.021031 | 0.0052717 | -0.021028 | -0.0052701
149 | 151 | 1.6497 | 1.0558 | 2.7704e-09 | 0 | 0 | 0 | 0 | 0 | 1 | -90 | 90 | 0.011721 | 0.0029384 | -0.011719 | -0.0029371
157 | 155 | 0.46131 | 0.29524 | 7.7466e-10 | 0 | 0 | 0 | 0 | 0 | 1 | -90 | 90 | 0.015795 | 0.0039585 | -0.015794 | -0.0039577
151 | 218 | 0.97463 | 0.62376 | 1.6367e-09 | 0 | 0 | 0 | 0 | 0 | 1 | -90 | 90 | 0.0051594 | 0.001293 | -0.0051591 | -0.001293
186 | 187 | 1.1605 | 0.7427 | 1.9487e-09 | 0 | 0 | 0 | 0 | 0 | 1 | -90 | 90 | 0.019845 | 0.0049796 | -0.01984 | -0.0049766
187 | 159 | 0.43716 | 0.27978 | 7.3411e-10 | 0 | 0 | 0 | 0 | 0 | 1 | -90 | 90 | 0.013323 | 0.0033432 | -0.013322 | -0.0033428
158 | 159 | 5.9062 | 3.78 | 9.9182e-09 | 0 | 0 | 0 | 0 | 0 | 1 | -90 | 90 | -0.010681 | -0.0026788 | 0.010688 | 0.0026826
158 | 160 | 3.5167 | 2.2507 | 5.9054e-09 | 0 | 0 | 0 | 0 | 0 | 1 | -90 | 90 | 0.010681 | 0.0026788 | -0.010676 | -0.0026766
160 | 183 | 2.7261 | 1.7447 | 4.5778e-09 | 0 | 0 | 0 | 0 | 0 | 1 | -90 | 90 | 0.010676 | 0.0026766 | -0.010673 | -0.0026749
183 | 181 | 0.67366 | 0.43114 | 1.1313e-09 | 0 | 0 | 0 | 0 | 0 | 1 | -90 | 90 | 0.0056184 | 0.0014081 | -0.0056182 | -0.0014081
181 | 182 | 0.024843 | 0.0159 | 4.1719e-11 | 0 | 0 | 0 | 0 | 0 | 1 | -90 | 90 | 0.0028079 | 0.00070373 | -0.0028079 | -0.00070373
167 | 180 | 0.86351 | 0.55265 | 1.4501e-09 | 0 | 0 | 0 | 0 | 0 | 1 | -90 | 90 | 0.0090634 | 0.0022718 | -0.0090626 | -0.0022715
168 | 169 | 2.4123 | 1.5438 | 4.0508e-09 | 0 | 0 | 0 | 0 | 0 | 1 | -90 | 90 | -0.011782 | -0.0029528 | 0.011786 | 0.0029548
168 | 170 | 1.6256 | 1.0404 | 2.7298e-09 | 0 | 0 | 0 | 0 | 0 | 1 | -90 | 90 | 0.002776 | 0.00069557 | -0.0027759 | -0.00069574
176 | 177 | 0.68764 | 0.44009 | 1.1547e-09 | 0 | 0 | 0 | 0 | 0 | 1 | -90 | 90 | 0.009608 | 0.0024083 | -0.0096073 | -0.002408
177 | 178 | 0.63703 | 0.4077 | 1.0697e-09 | 0 | 0 | 0 | 0 | 0 | 1 | -90 | 90 | 0.0069259 | 0.0017359 | -0.0069255 | -0.0017358
178 | 179 | 0.30833 | 0.19733 | 5.1777e-10 | 0 | 0 | 0 | 0 | 0 | 1 | -90 | 90 | 0.0042439 | 0.0010637 | -0.0042438 | -0.0010637
185 | 195 | 1.7064 | 1.0921 | 2.8655e-09 | 0 | 0 | 0 | 0 | 0 | 1 | -90 | 90 | 0.0079968 | 0.0020047 | -0.0079956 | -0.0020042
185 | 192 | 0.95238 | 0.60952 | 1.5993e-09 | 0 | 0 | 0 | 0 | 0 | 1 | -90 | 90 | -0.0079968 | -0.0020047 | 0.0079975 | 0.0020049
195 | 196 | 2.2067 | 1.4123 | 3.7057e-09 | 0 | 0 | 0 | 0 | 0 | 1 | -90 | 90 | 0.0079956 | 0.0020042 | -0.0079941 | -0.0020035
188 | 189 | 3.4758 | 2.2245 | 5.8368e-09 | 0 | 0 | 0 | 0 | 0 | 1 | -90 | 90 | 0.013357 | 0.0033498 | -0.01335 | -0.0033461
189 | 191 | 0.0019086 | 0.0012215 | 3.205e-12 | 0 | 0 | 0 | 0 | 0 | 1 | -90 | 90 | 0.011038 | 0.0027666 | -0.011038 | -0.0027666
191 | 194 | 1.3214 | 0.84571 | 2.219e-09 | 0 | 0 | 0 | 0 | 0 | 1 | -90 | 90 | 0.008728 | 0.0021877 | -0.0087269 | -0.0021872
203 | 205 | 0.28278 | 0.18098 | 4.7486e-10 | 0 | 0 | 0 | 0 | 0 | 1 | -90 | 90 | 0.0056471 | 0.0014151 | -0.005647 | -0.0014151
205 | 206 | 1.7034 | 1.0902 | 2.8605e-09 | 0 | 0 | 0 | 0 | 0 | 1 | -90 | 90 | 0.0029712 | 0.00074447 | -0.002971 | -0.00074463