## bus_data
BUS_I | BUS_TYPE | Pd | Qd | Gs | Bs | area | Vm | Va | baseKV | zone | Vmax | Vmin
1 | 1 | 0.025699 | 0.0064407 | 0 | 0 | 1 | 0.9905 | -0.18167 | 0.4 | 1 | 1.1 | 0.9
2 | 1 | 0 | 0 | 0 | 0 | 1 | 0.99263 | -0.14053 | 0.4 | 1 | 1.1 | 0.9
3 | 1 | 0 | 0 | 0 | 0 | 1 | 0.98916 | -0.2076 | 0.4 | 1 | 1.1 | 0.9
4 | 1 | 0 | 0 | 0 | 0 | 1 | 0.99575 | -0.080597 | 0.4 | 1 | 1.1 | 0.9
5 | 1 | 0.0068444 | 0.0017154 | 0 | 0 | 1 | 0.9925 | -0.1431 | 0.4 | 1 | 1.1 | 0.9
13 | 1 | 0.0071162 | 0.0017835 | 0 | 0 | 1 | 0.98914 | -0.20801 | 0.4 | 1 | 1.1 | 0.9
14 | 1 | 0 | 0 | 0 | 0 | 1 | 0.98776 | -0.23487 | 0.4 | 1 | 1.1 | 0.9
26 | 1 | 0.0147 | 0.0036841 | 0 | 0 | 1 | 0.99679 | -0.060778 | 0.4 | 1 | 1.1 | 0.9
19 | 1 | 0.0063536 | 0.0015924 | 0 | 0 | 1 | 0.99378 | -0.11813 | 0.4 | 1 | 1.1 | 0.9
7 | 1 | 0 | 0 | 0 | 0 | 1 | 0.98867 | -0.21662 | 0.4 | 1 | 1.1 | 0.9
8 | 1 | 0 | 0 | 0 | 0 | 1 | 0.98623 | -0.2641 | 0.4 | 1 | 1.1 | 0.9
58 | 1 | 0.010676 | 0.0026757 | 0 | 0 | 1 | 0.98884 | -0.2133 | 0.4 | 1 | 1.1 | 0.9
53 | 1 | 0.02424 | 0.0060751 | 0 | 0 | 1 | 0.98581 | -0.27218 | 0.4 | 1 | 1.1 | 0.9
9 | 1 | 0 | 0 | 0 | 0 | 1 | 0.98978 | -0.19519 | 0.4 | 1 | 1.1 | 0.9
59 | 1 | 0 | 0 | 0 | 0 | 1 | 0.98923 | -0.20577 | 0.4 | 1 | 1.1 | 0.9
68 | 1 | 0.0059783 | 0.0014983 | 0 | 0 | 1 | 0.99028 | -0.18545 | 0.4 | 1 | 1.1 | 0.9
12 | 1 | 0 | 0 | 0 | 0 | 1 | 0.97261 | -0.52886 | 0.4 | 1 | 1.1 | 0.9
49 | 1 | 0 | 0 | 0 | 0 | 1 | 0.9734 | -0.51347 | 0.4 | 1 | 1.1 | 0.9
47 | 1 | 0.0026285 | 0.00065875 | 0 | 0 | 1 | 0.97166 | -0.54762 | 0.4 | 1 | 1.1 | 0.9
22 | 1 | 0 | 0 | 0 | 0 | 1 | 0.98755 | -0.23899 | 0.4 | 1 | 1.1 | 0.9
79 | 1 | 0.028934 | 0.0072516 | 0 | 0 | 1 | 0.98712 | -0.24732 | 0.4 | 1 | 1.1 | 0.9
24 | 1 | 0.0040542 | 0.0010161 | 0 | 0 | 1 | 0.99733 | -0.050585 | 0.4 | 1 | 1.1 | 0.9
18 | 1 | 0.0033253 | 0.00083339 | 0 | 0 | 1 | 0.99266 | -0.13958 | 0.4 | 1 | 1.1 | 0.9
67 | 1 | 0.0046231 | 0.0011587 | 0 | 0 | 1 | 0.99105 | -0.17056 | 0.4 | 1 | 1.1 | 0.9
15 | 1 | 0.0088588 | 0.0022202 | 0 | 0 | 1 | 0.97047 | -0.57125 | 0.4 | 1 | 1.1 | 0.9
16 | 1 | 0.0061494 | 0.0015412 | 0 | 0 | 1 | 0.97053 | -0.57001 | 0.4 | 1 | 1.1 | 0.9
51 | 1 | 0.0090256 | 0.002262 | 0 | 0 | 1 | 0.97353 | -0.51083 | 0.4 | 1 | 1.1 | 0.9
48 | 1 | 0 | 0 | 0 | 0 | 1 | 0.97158 | -0.54929 | 0.4 | 1 | 1.1 | 0.9
80 | 1 | 0.049865 | 0.012497 | 0 | 0 | 1 | 0.98665 | -0.25639 | 0.4 | 1 | 1.1 | 0.9
17 | 1 | 0.013136 | 0.0032922 | 0 | 0 | 1 | 0.97084 | -0.56385 | 0.4 | 1 | 1.1 | 0.9
50 | 1 | 0 | 0 | 0 | 0 | 1 | 0.97121 | -0.5566 | 0.4 | 1 | 1.1 | 0.9
20 | 1 | 0 | 0 | 0 | 0 | 1 | 0.99191 | -0.1539 | 0.4 | 1 | 1.1 | 0.9
21 | 1 | 0.0031806 | 0.00079712 | 0 | 0 | 1 | 0.99161 | -0.1598 | 0.4 | 1 | 1.1 | 0.9
65 | 1 | 0.011684 | 0.0029283 | 0 | 0 | 1 | 0.99011 | -0.18851 | 0.4 | 1 | 1.1 | 0.9
62 | 1 | 0 | 0 | 0 | 0 | 1 | 0.98984 | -0.19372 | 0.4 | 1 | 1.1 | 0.9
23 | 3 | 0.0040991 | 0.0010273 | 0 | 0 | 1 | 1 | 0 | 0.4 | 1 | 1.1 | 0.9
25 | 1 | 0.0037439 | 0.0009383 | 0 | 0 | 1 | 0.9996 | -0.007593 | 0.4 | 1 | 1.1 | 0.9
27 | 1 | 0 | 0 | 0 | 0 | 1 | 0.99956 | -0.00842 | 0.4 | 1 | 1.1 | 0.9
35 | 1 | 0.026045 | 0.0065275 | 0 | 0 | 1 | 0.99894 | -0.02034 | 0.4 | 1 | 1.1 | 0.9
38 | 1 | 0 | 0 | 0 | 0 | 1 | 0.98499 | -0.28731 | 0.4 | 1 | 1.1 | 0.9
40 | 1 | 0 | 0 | 0 | 0 | 1 | 0.98554 | -0.27664 | 0.4 | 1 | 1.1 | 0.9
36 | 1 | 0.0034055 | 0.00085349 | 0 | 0 | 1 | 0.98462 | -0.29459 | 0.4 | 1 | 1.1 | 0.9
28 | 1 | 0.0022505 | 0.00056402 | 0 | 0 | 1 | 0.97411 | -0.49949 | 0.4 | 1 | 1.1 | 0.9
29 | 1 | 0.0032282 | 0.00080907 | 0 | 0 | 1 | 0.97379 | -0.5058 | 0.4 | 1 | 1.1 | 0.9
30 | 1 | 0 | 0 | 0 | 0 | 1 | 0.97445 | -0.49264 | 0.4 | 1 | 1.1 | 0.9
31 | 1 | 0.01056 | 0.0026465 | 0 | 0 | 1 | 0.9737 | -0.50757 | 0.4 | 1 | 1.1 | 0.9
32 | 1 | 0.0034563 | 0.00086624 | 0 | 0 | 1 | 0.97415 | -0.49855 | 0.4 | 1 | 1.1 | 0.9
33 | 1 | 0.0029185 | 0.00073145 | 0 | 0 | 1 | 0.97538 | -0.47438 | 0.4 | 1 | 1.1 | 0.9
34 | 1 | 0.0045851 | 0.0011491 | 0 | 0 | 1 | 0.97366 | -0.5084 | 0.4 | 1 | 1.1 | 0.9
69 | 1 | 0.011005 | 0.0027582 | 0 | 0 | 1 | 0.97578 | -0.46649 | 0.4 | 1 | 1.1 | 0.9
70 | 1 | 0 | 0 | 0 | 0 | 1 | 0.97633 | -0.4557 | 0.4 | 1 | 1.1 | 0.9
37 | 1 | 0.0024857 | 0.00062296 | 0 | 0 | 1 | 0.98411 | -0.30449 | 0.4 | 1 | 1.1 | 0.9
39 | 1 | 0.026017 | 0.0065205 | 0 | 0 | 1 | 0.98401 | -0.3064 | 0.4 | 1 | 1.1 | 0.9
41 | 1 | 0.0059706 | 0.0014964 | 0 | 0 | 1 | 0.98399 | -0.30679 | 0.4 | 1 | 1.1 | 0.9
46 | 1 | 0 | 0 | 0 | 0 | 1 | 0.98527 | -0.28182 | 0.4 | 1 | 1.1 | 0.9
66 | 1 | 0.024031 | 0.0060227 | 0 | 0 | 1 | 0.98655 | -0.2572 | 0.4 | 1 | 1.1 | 0.9
77 | 1 | 0.0072979 | 0.001829 | 0 | 0 | 1 | 0.98486 | -0.28992 | 0.4 | 1 | 1.1 | 0.9
44 | 1 | 0.0055275 | 0.0013853 | 0 | 0 | 1 | 0.98426 | -0.30138 | 0.4 | 1 | 1.1 | 0.9
61 | 1 | 0 | 0 | 0 | 0 | 1 | 0.98801 | -0.229 | 0.4 | 1 | 1.1 | 0.9
42 | 1 | 0.010445 | 0.0026177 | 0 | 0 | 1 | 0.98373 | -0.31162 | 0.4 | 1 | 1.1 | 0.9
43 | 1 | 0.0044336 | 0.0011112 | 0 | 0 | 1 | 0.98337 | -0.31868 | 0.4 | 1 | 1.1 | 0.9
45 | 1 | 0.0029414 | 0.00073719 | 0 | 0 | 1 | 0.98253 | -0.33496 | 0.4 | 1 | 1.1 | 0.9
56 | 1 | 0.0035352 | 0.00088599 | 0 | 0 | 1 | 0.98149 | -0.35498 | 0.4 | 1 | 1.1 | 0.9
54 | 1 | 0.0042077 | 0.0010545 | 0 | 0 | 1 | 0.98013 | -0.3816 | 0.4 | 1 | 1.1 | 0.9
63 | 1 | 0 | 0 | 0 | 0 | 1 | 0.98447 | -0.29741 | 0.4 | 1 | 1.1 | 0.9
71 | 1 | 0.0019108 | 0.00047889 | 0 | 0 | 1 | 0.97632 | -0.456 | 0.4 | 1 | 1.1 | 0.9
55 | 1 | 0.0036819 | 0.00092278 | 0 | 0 | 1 | 0.97996 | -0.38481 | 0.4 | 1 | 1.1 | 0.9
57 | 1 | 0 | 0 | 0 | 0 | 1 | 0.97885 | -0.4064 | 0.4 | 1 | 1.1 | 0.9
72 | 1 | 0.0045106 | 0.0011305 | 0 | 0 | 1 | 0.9779 | -0.42499 | 0.4 | 1 | 1.1 | 0.9
64 | 1 | 0.010061 | 0.0025216 | 0 | 0 | 1 | 0.9895 | -0.20025 | 0.4 | 1 | 1.1 | 0.9
74 | 1 | 0.0045275 | 0.0011347 | 0 | 0 | 1 | 0.98374 | -0.31164 | 0.4 | 1 | 1.1 | 0.9
78 | 1 | 0.0039135 | 0.00098082 | 0 | 0 | 1 | 0.98306 | -0.32495 | 0.4 | 1 | 1.1 | 0.9
76 | 1 | 0.0041666 | 0.0010442 | 0 | 0 | 1 | 0.98313 | -0.32367 | 0.4 | 1 | 1.1 | 0.9
73 | 1 | 0.004344 | 0.0010887 | 0 | 0 | 1 | 0.9834 | -0.31844 | 0.4 | 1 | 1.1 | 0.9
75 | 1 | 0.0057328 | 0.0014368 | 0 | 0 | 1 | 0.98314 | -0.3234 | 0.4 | 1 | 1.1 | 0.9

## generator_data
GEN_BUS | PG | QG | QMAX | QMIN | VG | MBASE | GEN_STATUS | PMAX | PMIN
23 | 0.4683 | 0.11976 | 10 | -10 | 1 | 100 | 1 | 10 | 0

## branch_data
F_BUS | T_BUS | BR_R | BR_X | BR_B | RATE_A | RATE_B | RATE_C | TAP | SHIFT | BR_STATUS | ANGMIN | ANGMAX | P_in | Q_in | P_out | Q_out
1 | 2 | 1.6243 | 1.0395 | 2.7276e-09 | 0 | 0 | 0 | 0 | 0 | 1 | -90 | 90 | -0.11189 | -0.02815 | 0.11211 | 0.028291
1 | 3 | 1.3257 | 0.84843 | 2.2262e-09 | 0 | 0 | 0 | 0 | 0 | 1 | -90 | 90 | 0.086193 | 0.021709 | -0.086086 | -0.021641
2 | 4 | 2.2415 | 1.4345 | 3.7641e-09 | 0 | 0 | 0 | 0 | 0 | 1 | -90 | 90 | -0.11896 | -0.030006 | 0.1193 | 0.030225
2 | 5 | 1.6554 | 1.0595 | 2.7799e-09 | 0 | 0 | 0 | 0 | 0 | 1 | -90 | 90 | 0.0068452 | 0.0017156 | -0.0068444 | -0.0017154
3 | 13 | 0.24834 | 0.15894 | 4.1702e-10 | 0 | 0 | 0 | 0 | 0 | 1 | -90 | 90 | 0.0071163 | 0.0017835 | -0.0071162 | -0.0017835
3 | 14 | 1.5154 | 0.96985 | 2.5447e-09 | 0 | 0 | 0 | 0 | 0 | 1 | -90 | 90 | 0.078969 | 0.019857 | -0.078867 | -0.019792
4 | 26 | 0.21532 | 0.13781 | 1.4463e-09 | 0 | 0 | 0 | 0 | 0 | 1 | -90 | 90 | -0.41396 | -0.10548 | 0.41436 | 0.10574
4 | 19 | 0.57209 | 0.36613 | 3.8427e-09 | 0 | 0 | 0 | 0 | 0 | 1 | -90 | 90 | 0.29466 | 0.07526 | -0.29413 | -0.074919
14 | 22 | 0.36117 | 0.23115 | 6.065e-10 | 0 | 0 | 0 | 0 | 0 | 1 | -90 | 90 | 0.049916 | 0.01253 | -0.049906 | -0.012524
14 | 79 | 1.8813 | 1.2041 | 3.1593e-09 | 0 | 0 | 0 | 0 | 0 | 1 | -90 | 90 | 0.028951 | 0.0072623 | -0.028934 | -0.0072516
26 | 24 | 0.10707 | 0.068528 | 7.1923e-10 | 0 | 0 | 0 | 0 | 0 | 1 | -90 | 90 | -0.42906 | -0.10942 | 0.42927 | 0.10956
19 | 18 | 0.33309 | 0.21318 | 2.2374e-09 | 0 | 0 | 0 | 0 | 0 | 1 | -90 | 90 | 0.28778 | 0.073327 | -0.28748 | -0.073137
7 | 8 | 8.5584 | 5.4774 | 1.4372e-08 | 0 | 0 | 0 | 0 | 0 | 1 | -90 | 90 | 0.024304 | 0.0061147 | -0.024249 | -0.0060809
7 | 58 | 0.60018 | 0.38412 | 1.0079e-09 | 0 | 0 | 0 | 0 | 0 | 1 | -90 | 90 | -0.024304 | -0.0061147 | 0.024308 | 0.006117
8 | 53 | 1.4531 | 0.93001 | 2.4402e-09 | 0 | 0 | 0 | 0 | 0 | 1 | -90 | 90 | 0.024249 | 0.0060809 | -0.02424 | -0.0060752
58 | 59 | 0.94555 | 0.60515 | 1.5878e-09 | 0 | 0 | 0 | 0 | 0 | 1 | -90 | 90 | -0.034984 | -0.0087927 | 0.034997 | 0.0088006
9 | 59 | 1.3295 | 0.8509 | 2.2326e-09 | 0 | 0 | 0 | 0 | 0 | 1 | -90 | 90 | 0.035015 | 0.0088117 | -0.034997 | -0.0088006
9 | 68 | 1.2257 | 0.78446 | 2.0583e-09 | 0 | 0 | 0 | 0 | 0 | 1 | -90 | 90 | -0.035015 | -0.0088117 | 0.035031 | 0.008822
68 | 67 | 1.6013 | 1.0248 | 2.689e-09 | 0 | 0 | 0 | 0 | 0 | 1 | -90 | 90 | -0.041009 | -0.01032 | 0.041038 | 0.010339
12 | 49 | 2.1227 | 1.3585 | 3.5646e-09 | 0 | 0 | 0 | 0 | 0 | 1 | -90 | 90 | -0.030826 | -0.0077462 | 0.030849 | 0.0077604
12 | 47 | 2.5817 | 1.6523 | 4.3353e-09 | 0 | 0 | 0 | 0 | 0 | 1 | -90 | 90 | 0.030826 | 0.0077462 | -0.030799 | -0.007729
49 | 51 | 0.3642 | 0.23309 | 6.1159e-10 | 0 | 0 | 0 | 0 | 0 | 1 | -90 | 90 | -0.030849 | -0.0077603 | 0.030853 | 0.0077628
47 | 48 | 0.25056 | 0.16036 | 4.2075e-10 | 0 | 0 | 0 | 0 | 0 | 1 | -90 | 90 | 0.02817 | 0.0070702 | -0.028168 | -0.0070688
22 | 80 | 1.5242 | 0.9755 | 2.5596e-09 | 0 | 0 | 0 | 0 | 0 | 1 | -90 | 90 | 0.049906 | 0.012524 | -0.049864 | -0.012497
24 | 23 | 0.52803 | 0.33794 | 3.5468e-09 | 0 | 0 | 0 | 0 | 0 | 1 | -90 | 90 | -0.43332 | -0.11057 | 0.43439 | 0.11125
18 | 20 | 0.22472 | 0.14382 | 1.5094e-09 | 0 | 0 | 0 | 0 | 0 | 1 | -90 | 90 | 0.28415 | 0.072303 | -0.28396 | -0.072178
67 | 21 | 1.0416 | 0.66664 | 1.7492e-09 | 0 | 0 | 0 | 0 | 0 | 1 | -90 | 90 | -0.045661 | -0.011497 | 0.045685 | 0.011512
15 | 16 | 0.59045 | 0.37789 | 9.9153e-10 | 0 | 0 | 0 | 0 | 0 | 1 | -90 | 90 | -0.0088585 | -0.0022203 | 0.008859 | 0.0022206
16 | 17 | 1.7351 | 1.1105 | 2.9137e-09 | 0 | 0 | 0 | 0 | 0 | 1 | -90 | 90 | -0.015008 | -0.0037618 | 0.015013 | 0.0037644
51 | 32 | 1.3119 | 0.83964 | 2.2031e-09 | 0 | 0 | 0 | 0 | 0 | 1 | -90 | 90 | -0.039878 | -0.010025 | 0.039901 | 0.01004
48 | 50 | 1.0998 | 0.70385 | 1.8468e-09 | 0 | 0 | 0 | 0 | 0 | 1 | -90 | 90 | 0.028168 | 0.0070689 | -0.028158 | -0.0070627
17 | 50 | 1.0877 | 0.69615 | 1.8266e-09 | 0 | 0 | 0 | 0 | 0 | 1 | -90 | 90 | -0.028148 | -0.0070567 | 0.028158 | 0.0070628
20 | 21 | 0.092363 | 0.059112 | 6.2041e-10 | 0 | 0 | 0 | 0 | 0 | 1 | -90 | 90 | 0.28396 | 0.072178 | -0.28388 | -0.072127
21 | 65 | 0.5431 | 0.34758 | 3.648e-09 | 0 | 0 | 0 | 0 | 0 | 1 | -90 | 90 | 0.23501 | 0.059817 | -0.23469 | -0.05961
65 | 62 | 0.10359 | 0.066295 | 6.9579e-10 | 0 | 0 | 0 | 0 | 0 | 1 | -90 | 90 | 0.223 | 0.056682 | -0.22295 | -0.056646
62 | 64 | 0.12972 | 0.083018 | 8.7131e-10 | 0 | 0 | 0 | 0 | 0 | 1 | -90 | 90 | 0.22295 | 0.056646 | -0.22288 | -0.056601
23 | 25 | 1.142 | 0.7309 | 1.9178e-09 | 0 | 0 | 0 | 0 | 0 | 1 | -90 | 90 | 0.029815 | 0.0074823 | -0.029805 | -0.0074756
25 | 27 | 0.14221 | 0.091011 | 2.388e-10 | 0 | 0 | 0 | 0 | 0 | 1 | -90 | 90 | 0.026061 | 0.0065373 | -0.02606 | -0.0065366
27 | 35 | 2.0483 | 1.3109 | 3.4397e-09 | 0 | 0 | 0 | 0 | 0 | 1 | -90 | 90 | 0.02606 | 0.0065366 | -0.026045 | -0.0065275
38 | 40 | 1.2255 | 0.7843 | 2.0579e-09 | 0 | 0 | 0 | 0 | 0 | 1 | -90 | 90 | -0.037911 | -0.0095137 | 0.03793 | 0.0095258
38 | 36 | 0.83469 | 0.5342 | 1.4017e-09 | 0 | 0 | 0 | 0 | 0 | 1 | -90 | 90 | 0.037911 | 0.0095137 | -0.037898 | -0.0095054
40 | 46 | 0.15107 | 0.096687 | 1.0148e-09 | 0 | 0 | 0 | 0 | 0 | 1 | -90 | 90 | 0.1501 | 0.038048 | -0.15006 | -0.038024
40 | 66 | 0.45345 | 0.29021 | 3.0458e-09 | 0 | 0 | 0 | 0 | 0 | 1 | -90 | 90 | -0.18803 | -0.047574 | 0.1882 | 0.047686
36 | 37 | 1.2481 | 0.79877 | 2.0959e-09 | 0 | 0 | 0 | 0 | 0 | 1 | -90 | 90 | 0.034492 | 0.0086519 | -0.034476 | -0.0086417
28 | 29 | 1.4601 | 0.93445 | 2.4519e-09 | 0 | 0 | 0 | 0 | 0 | 1 | -90 | 90 | 0.01838 | 0.0046089 | -0.018374 | -0.0046056
28 | 30 | 1.4137 | 0.90478 | 2.374e-09 | 0 | 0 | 0 | 0 | 0 | 1 | -90 | 90 | -0.02063 | -0.0051729 | 0.020637 | 0.005177
29 | 31 | 0.49627 | 0.31761 | 8.3337e-10 | 0 | 0 | 0 | 0 | 0 | 1 | -90 | 90 | 0.015146 | 0.0037965 | -0.015145 | -0.0037958
30 | 32 | 0.58158 | 0.37221 | 9.7663e-10 | 0 | 0 | 0 | 0 | 0 | 1 | -90 | 90 | 0.04337 | 0.010914 | -0.043358 | -0.010906
30 | 33 | 1.2175 | 0.77922 | 2.0446e-09 | 0 | 0 | 0 | 0 | 0 | 1 | -90 | 90 | -0.064007 | -0.016091 | 0.064063 | 0.016126
31 | 34 | 0.77408 | 0.49541 | 1.2999e-09 | 0 | 0 | 0 | 0 | 0 | 1 | -90 | 90 | 0.0045851 | 0.0011492 | -0.004585 | -0.0011492
33 | 69 | 0.50397 | 0.32254 | 8.4629e-10 | 0 | 0 | 0 | 0 | 0 | 1 | -90 | 90 | -0.066981 | -0.016857 | 0.067006 | 0.016874
69 | 70 | 0.59241 | 0.37914 | 9.9481e-10 | 0 | 0 | 0 | 0 | 0 | 1 | -90 | 90 | -0.078011 | -0.019632 | 0.078052 | 0.019657
70 | 71 | 0.67068 | 0.42924 | 1.1263e-09 | 0 | 0 | 0 | 0 | 0 | 1 | -90 | 90 | 0.0019108 | 0.00047881 | -0.0019108 | -0.0004789
70 | 72 | 1.6486 | 1.0551 | 2.7684e-09 | 0 | 0 | 0 | 0 | 0 | 1 | -90 | 90 | -0.079962 | -0.020136 | 0.08008 | 0.020211
37 | 39 | 0.25899 | 0.16575 | 4.3491e-10 | 0 | 0 | 0 | 0 | 0 | 1 | -90 | 90 | 0.03199 | 0.0080188 | -0.031987 | -0.0080169
39 | 41 | 0.28678 | 0.18354 | 4.8158e-10 | 0 | 0 | 0 | 0 | 0 | 1 | -90 | 90 | 0.0059707 | 0.0014964 | -0.0059706 | -0.0014964
46 | 77 | 1.175 | 0.75198 | 1.9731e-09 | 0 | 0 | 0 | 0 | 0 | 1 | -90 | 90 | 0.030027 | 0.0075412 | -0.030015 | -0.007534
46 | 44 | 0.71448 | 0.45727 | 4.7992e-09 | 0 | 0 | 0 | 0 | 0 | 1 | -90 | 90 | 0.12003 | 0.030483 | -0.11992 | -0.030411
66 | 61 | 0.58425 | 0.37392 | 3.9245e-09 | 0 | 0 | 0 | 0 | 0 | 1 | -90 | 90 | -0.21223 | -0.053708 | 0.21252 | 0.053892
77 | 63 | 1.4359 | 0.91897 | 2.4113e-09 | 0 | 0 | 0 | 0 | 0 | 1 | -90 | 90 | 0.022717 | 0.005705 | -0.022709 | -0.0057
44 | 42 | 0.39165 | 0.25065 | 2.6307e-09 | 0 | 0 | 0 | 0 | 0 | 1 | -90 | 90 | 0.11439 | 0.029026 | -0.11434 | -0.02899
61 | 64 | 0.59731 | 0.38228 | 4.0122e-09 | 0 | 0 | 0 | 0 | 0 | 1 | -90 | 90 | -0.21252 | -0.053892 | 0.21282 | 0.05408
42 | 43 | 0.29718 | 0.19019 | 1.4971e-09 | 0 | 0 | 0 | 0 | 0 | 1 | -90 | 90 | 0.10389 | 0.026372 | -0.10386 | -0.02635
43 | 45 | 0.7153 | 0.4578 | 1.2012e-09 | 0 | 0 | 0 | 0 | 0 | 1 | -90 | 90 | 0.099422 | 0.025239 | -0.099345 | -0.025189
45 | 56 | 0.90434 | 0.57878 | 1.5186e-09 | 0 | 0 | 0 | 0 | 0 | 1 | -90 | 90 | 0.096403 | 0.024452 | -0.096311 | -0.024393
56 | 54 | 1.2462 | 0.79754 | 2.0926e-09 | 0 | 0 | 0 | 0 | 0 | 1 | -90 | 90 | 0.092775 | 0.023507 | -0.092657 | -0.023431
54 | 55 | 0.15733 | 0.10069 | 2.642e-10 | 0 | 0 | 0 | 0 | 0 | 1 | -90 | 90 | 0.088449 | 0.022377 | -0.088436 | -0.022368
63 | 74 | 2.7224 | 1.7423 | 4.5716e-09 | 0 | 0 | 0 | 0 | 0 | 1 | -90 | 90 | 0.022709 | 0.0057 | -0.022694 | -0.0056906
55 | 57 | 1.1019 | 0.7052 | 1.8503e-09 | 0 | 0 | 0 | 0 | 0 | 1 | -90 | 90 | 0.084754 | 0.021445 | -0.084666 | -0.021389
57 | 72 | 0.94703 | 0.6061 | 1.5903e-09 | 0 | 0 | 0 | 0 | 0 | 1 | -90 | 90 | 0.084666 | 0.02139 | -0.084591 | -0.021341
74 | 73 | 1.6244 | 1.0396 | 2.7278e-09 | 0 | 0 | 0 | 0 | 0 | 1 | -90 | 90 | 0.018166 | 0.0045559 | -0.01816 | -0.0045524
78 | 76 | 1.4097 | 0.90221 | 2.3673e-09 | 0 | 0 | 0 | 0 | 0 | 1 | -90 | 90 | -0.0039135 | -0.00098083 | 0.0039137 | 0.00098075
76 | 75 | 0.14546 | 0.093092 | 2.4426e-10 | 0 | 0 | 0 | 0 | 0 | 1 | -90 | 90 | -0.0080803 | -0.002025 | 0.0080804 | 0.0020251
73 | 75 | 1.5561 | 0.99588 | 2.613e-09 | 0 | 0 | 0 | 0 | 0 | 1 | -90 | 90 | 0.013816 | 0.0034637 | -0.013813 | -0.0034618