## bus_data
BUS_I | BUS_TYPE | Pd | Qd | Gs | Bs | area | Vm | Va | baseKV | zone | Vmax | Vmin
1 | 1 | 0.010447 | 0.0026183 | 0 | 0 | 1 | 0.99783 | -0.041795 | 0.4 | 1 | 1.1 | 0.9
2 | 1 | 0 | 0 | 0 | 0 | 1 | 0.99815 | -0.035552 | 0.4 | 1 | 1.1 | 0.9
4 | 1 | 0 | 0 | 0 | 0 | 1 | 0.9988 | -0.023152 | 0.4 | 1 | 1.1 | 0.9
52 | 3 | 0 | 0 | 0 | 0 | 1 | 1 | 0 | 0.4 | 1 | 1.1 | 0.9
47 | 1 | 0.025489 | 0.0063881 | 0 | 0 | 1 | 0.99507 | -0.094718 | 0.4 | 1 | 1.1 | 0.9
48 | 1 | 0.026693 | 0.00669 | 0 | 0 | 1 | 0.99456 | -0.10467 | 0.4 | 1 | 1.1 | 0.9
64 | 1 | 0.028818 | 0.0072226 | 0 | 0 | 1 | 0.99822 | -0.034249 | 0.4 | 1 | 1.1 | 0.9
57 | 1 | 0.022555 | 0.0056528 | 0 | 0 | 1 | 0.99617 | -0.073605 | 0.4 | 1 | 1.1 | 0.9
58 | 1 | 0 | 0 | 0 | 0 | 1 | 0.99603 | -0.076354 | 0.4 | 1 | 1.1 | 0.9
59 | 1 | 0 | 0 | 0 | 0 | 1 | 0.99681 | -0.061305 | 0.4 | 1 | 1.1 | 0.9
60 | 1 | 0.0028665 | 0.00071842 | 0 | 0 | 1 | 0.99589 | -0.079028 | 0.4 | 1 | 1.1 | 0.9
61 | 1 | 0.003877 | 0.00097166 | 0 | 0 | 1 | 0.99667 | -0.064074 | 0.4 | 1 | 1.1 | 0.9
62 | 1 | 0 | 0 | 0 | 0 | 1 | 0.9978 | -0.042216 | 0.4 | 1 | 1.1 | 0.9
69 | 1 | 0 | 0 | 0 | 0 | 1 | 0.99578 | -0.081125 | 0.4 | 1 | 1.1 | 0.9
70 | 1 | 0.001953 | 0.00048948 | 0 | 0 | 1 | 0.99658 | -0.065787 | 0.4 | 1 | 1.1 | 0.9
63 | 1 | 0 | 0 | 0 | 0 | 1 | 0.99745 | -0.04905 | 0.4 | 1 | 1.1 | 0.9
66 | 1 | 0.0045325 | 0.001136 | 0 | 0 | 1 | 0.99733 | -0.051313 | 0.4 | 1 | 1.1 | 0.9
65 | 1 | 0.0033662 | 0.00084365 | 0 | 0 | 1 | 0.9972 | -0.053895 | 0.4 | 1 | 1.1 | 0.9
67 | 1 | 0.0039429 | 0.00098818 | 0 | 0 | 1 | 0.99707 | -0.056394 | 0.4 | 1 | 1.1 | 0.9
68 | 1 | 0.0023963 | 0.00060057 | 0 | 0 | 1 | 0.99568 | -0.083224 | 0.4 | 1 | 1.1 | 0.9
71 | 1 | 0.0021173 | 0.00053066 | 0 | 0 | 1 | 0.99657 | -0.066006 | 0.4 | 1 | 1.1 | 0.9

## generator_data
GEN_BUS | PG | QG | QMAX | QMIN | VG | MBASE | GEN_STATUS | PMAX | PMIN
52 | 0.13953 | 0.035143 | 10 | -10 | 1 | 100 | 1 | 10 | 0

## branch_data
F_BUS | T_BUS | BR_R | BR_X | BR_B | RATE_A | RATE_B | RATE_C | TAP | SHIFT | BR_STATUS | ANGMIN | ANGMAX | P_in | Q_in | P_out | Q_out
1 | 2 | 2.6678 | 1.7074 | 4.48e-09 | 0 | 0 | 0 | 0 | 0 | 1 | -90 | 90 | -0.010447 | -0.0026183 | 0.01045 | 0.0026198
2 | 4 | 5.3026 | 3.3937 | 8.9045e-09 | 0 | 0 | 0 | 0 | 0 | 1 | -90 | 90 | -0.01045 | -0.0026198 | 0.010456 | 0.0026229
4 | 52 | 9.9164 | 6.3465 | 1.6652e-08 | 0 | 0 | 0 | 0 | 0 | 1 | -90 | 90 | -0.010456 | -0.0026229 | 0.010468 | 0.0026286
52 | 64 | 2.0048 | 1.2831 | 3.3666e-09 | 0 | 0 | 0 | 0 | 0 | 1 | -90 | 90 | 0.076627 | 0.019278 | -0.076502 | -0.019198
52 | 47 | 8.0956 | 5.1812 | 1.3595e-08 | 0 | 0 | 0 | 0 | 0 | 1 | -90 | 90 | 0.052432 | 0.013236 | -0.052195 | -0.013086
47 | 48 | 1.6536 | 1.0583 | 2.7768e-09 | 0 | 0 | 0 | 0 | 0 | 1 | -90 | 90 | 0.026706 | 0.0066978 | -0.026693 | -0.00669
64 | 62 | 0.74699 | 0.47807 | 1.2544e-09 | 0 | 0 | 0 | 0 | 0 | 1 | -90 | 90 | 0.047683 | 0.011976 | -0.047665 | -0.011964
57 | 58 | 2.3215 | 1.4857 | 3.8984e-09 | 0 | 0 | 0 | 0 | 0 | 1 | -90 | 90 | 0.0052647 | 0.0013181 | -0.005264 | -0.0013181
57 | 59 | 1.9676 | 1.2592 | 3.3041e-09 | 0 | 0 | 0 | 0 | 0 | 1 | -90 | 90 | -0.02782 | -0.0069709 | 0.027836 | 0.006981
58 | 60 | 2.2569 | 1.4444 | 3.79e-09 | 0 | 0 | 0 | 0 | 0 | 1 | -90 | 90 | 0.005264 | 0.0013181 | -0.0052633 | -0.001318
59 | 61 | 1.5509 | 0.99259 | 2.6044e-09 | 0 | 0 | 0 | 0 | 0 | 1 | -90 | 90 | 0.0079488 | 0.001992 | -0.0079477 | -0.0019916
59 | 62 | 2.379 | 1.5225 | 3.9949e-09 | 0 | 0 | 0 | 0 | 0 | 1 | -90 | 90 | -0.035785 | -0.008973 | 0.035817 | 0.0089935
60 | 69 | 3.8856 | 2.4868 | 6.5249e-09 | 0 | 0 | 0 | 0 | 0 | 1 | -90 | 90 | 0.0023968 | 0.00059958 | -0.0023965 | -0.00060007
61 | 70 | 1.8735 | 1.199 | 3.146e-09 | 0 | 0 | 0 | 0 | 0 | 1 | -90 | 90 | 0.0040707 | 0.00102 | -0.0040704 | -0.0010201
62 | 63 | 2.5737 | 1.6471 | 4.3219e-09 | 0 | 0 | 0 | 0 | 0 | 1 | -90 | 90 | 0.011848 | 0.0029706 | -0.011844 | -0.0029686
69 | 68 | 3.892 | 2.4909 | 6.5358e-09 | 0 | 0 | 0 | 0 | 0 | 1 | -90 | 90 | 0.0023965 | 0.00060007 | -0.0023963 | -0.00060057
70 | 71 | 0.4613 | 0.29523 | 7.7465e-10 | 0 | 0 | 0 | 0 | 0 | 1 | -90 | 90 | 0.0021174 | 0.00053059 | -0.0021173 | -0.00053066
63 | 66 | 0.85198 | 0.54527 | 1.4307e-09 | 0 | 0 | 0 | 0 | 0 | 1 | -90 | 90 | 0.011844 | 0.0029686 | -0.011843 | -0.0029679
66 | 65 | 1.5744 | 1.0076 | 2.6439e-09 | 0 | 0 | 0 | 0 | 0 | 1 | -90 | 90 | 0.0073105 | 0.001832 | -0.0073096 | -0.0018317
65 | 67 | 2.8242 | 1.8075 | 4.7426e-09 | 0 | 0 | 0 | 0 | 0 | 1 | -90 | 90 | 0.0039433 | 0.00098801 | -0.0039429 | -0.00098818