## bus_data
BUS_I | BUS_TYPE | Pd | Qd | Gs | Bs | area | Vm | Va | baseKV | zone | Vmax | Vmin
1 | 1 | 0.03128 | 0.0078396 | 0 | 0 | 1 | 0.97253 | -0.52971 | 0.4 | 1 | 1.1 | 0.9
3 | 1 | 0 | 0 | 0 | 0 | 1 | 0.97282 | -0.52399 | 0.4 | 1 | 1.1 | 0.9
2 | 1 | 0 | 0 | 0 | 0 | 1 | 0.97446 | -0.49162 | 0.4 | 1 | 1.1 | 0.9
4 | 1 | 0 | 0 | 0 | 0 | 1 | 0.97541 | -0.47292 | 0.4 | 1 | 1.1 | 0.9
5 | 1 | 0 | 0 | 0 | 0 | 1 | 0.97395 | -0.50162 | 0.4 | 1 | 1.1 | 0.9
14 | 1 | 0.0056914 | 0.0014264 | 0 | 0 | 1 | 0.97762 | -0.42955 | 0.4 | 1 | 1.1 | 0.9
12 | 1 | 0.01529 | 0.0038321 | 0 | 0 | 1 | 0.97499 | -0.4812 | 0.4 | 1 | 1.1 | 0.9
60 | 1 | 0.00076299 | 0.00019122 | 0 | 0 | 1 | 0.97392 | -0.50223 | 0.4 | 1 | 1.1 | 0.9
56 | 1 | 0.0070507 | 0.0017671 | 0 | 0 | 1 | 0.97367 | -0.50727 | 0.4 | 1 | 1.1 | 0.9
51 | 1 | 0.0035341 | 0.00088572 | 0 | 0 | 1 | 0.97898 | -0.40292 | 0.4 | 1 | 1.1 | 0.9
13 | 1 | 0.020011 | 0.0050152 | 0 | 0 | 1 | 0.97482 | -0.4845 | 0.4 | 1 | 1.1 | 0.9
54 | 1 | 0.002825 | 0.00070802 | 0 | 0 | 1 | 0.97365 | -0.50761 | 0.4 | 1 | 1.1 | 0.9
6 | 1 | 0.01311 | 0.0032857 | 0 | 0 | 1 | 0.99847 | -0.029423 | 0.4 | 1 | 1.1 | 0.9
7 | 1 | 0.0074278 | 0.0018616 | 0 | 0 | 1 | 0.99853 | -0.028198 | 0.4 | 1 | 1.1 | 0.9
9 | 1 | 0.0056459 | 0.001415 | 0 | 0 | 1 | 0.99878 | -0.023455 | 0.4 | 1 | 1.1 | 0.9
46 | 1 | 0.0094833 | 0.0023767 | 0 | 0 | 1 | 0.9993 | -0.01353 | 0.4 | 1 | 1.1 | 0.9
44 | 1 | 0.0038839 | 0.0009734 | 0 | 0 | 1 | 0.99932 | -0.013138 | 0.4 | 1 | 1.1 | 0.9
22 | 1 | 0.010234 | 0.0025648 | 0 | 0 | 1 | 0.98067 | -0.37179 | 0.4 | 1 | 1.1 | 0.9
23 | 1 | 0.0070172 | 0.0017587 | 0 | 0 | 1 | 0.98077 | -0.36977 | 0.4 | 1 | 1.1 | 0.9
49 | 1 | 0.0071401 | 0.0017895 | 0 | 0 | 1 | 0.97947 | -0.39345 | 0.4 | 1 | 1.1 | 0.9
15 | 1 | 0.006649 | 0.0016664 | 0 | 0 | 1 | 0.98105 | -0.36424 | 0.4 | 1 | 1.1 | 0.9
16 | 1 | 0.0094619 | 0.0023714 | 0 | 0 | 1 | 0.98126 | -0.36007 | 0.4 | 1 | 1.1 | 0.9
17 | 1 | 0.0075941 | 0.0019033 | 0 | 0 | 1 | 0.98096 | -0.36614 | 0.4 | 1 | 1.1 | 0.9
18 | 1 | 0.0063765 | 0.0015981 | 0 | 0 | 1 | 0.98205 | -0.3447 | 0.4 | 1 | 1.1 | 0.9
19 | 1 | 0.0072338 | 0.001813 | 0 | 0 | 1 | 0.98286 | -0.32878 | 0.4 | 1 | 1.1 | 0.9
20 | 1 | 0 | 0 | 0 | 0 | 1 | 0.98497 | -0.28779 | 0.4 | 1 | 1.1 | 0.9
21 | 1 | 0.0086833 | 0.0021762 | 0 | 0 | 1 | 0.98738 | -0.24103 | 0.4 | 1 | 1.1 | 0.9
32 | 1 | 0 | 0 | 0 | 0 | 1 | 0.98778 | -0.23315 | 0.4 | 1 | 1.1 | 0.9
33 | 1 | 0.0093231 | 0.0023366 | 0 | 0 | 1 | 0.98887 | -0.21224 | 0.4 | 1 | 1.1 | 0.9
31 | 1 | 0.0083316 | 0.0020881 | 0 | 0 | 1 | 0.98435 | -0.29981 | 0.4 | 1 | 1.1 | 0.9
24 | 1 | 0.011338 | 0.0028415 | 0 | 0 | 1 | 0.98104 | -0.3644 | 0.4 | 1 | 1.1 | 0.9
30 | 1 | 0.003789 | 0.00094961 | 0 | 0 | 1 | 0.98116 | -0.3622 | 0.4 | 1 | 1.1 | 0.9
28 | 1 | 0.0039491 | 0.00098974 | 0 | 0 | 1 | 0.98134 | -0.3587 | 0.4 | 1 | 1.1 | 0.9
26 | 1 | 0.0082402 | 0.0020652 | 0 | 0 | 1 | 0.9823 | -0.33981 | 0.4 | 1 | 1.1 | 0.9
27 | 1 | 0.017936 | 0.0044952 | 0 | 0 | 1 | 0.98241 | -0.33774 | 0.4 | 1 | 1.1 | 0.9
29 | 1 | 0.0080287 | 0.0020122 | 0 | 0 | 1 | 0.98401 | -0.30639 | 0.4 | 1 | 1.1 | 0.9
34 | 1 | 0.011647 | 0.0029191 | 0 | 0 | 1 | 0.99006 | -0.18931 | 0.4 | 1 | 1.1 | 0.9
35 | 1 | 0.0073344 | 0.0018382 | 0 | 0 | 1 | 0.99197 | -0.15255 | 0.4 | 1 | 1.1 | 0.9
41 | 1 | 0 | 0 | 0 | 0 | 1 | 0.99263 | -0.13979 | 0.4 | 1 | 1.1 | 0.9
47 | 1 | 0.0048177 | 0.0012074 | 0 | 0 | 1 | 0.99149 | -0.16157 | 0.4 | 1 | 1.1 | 0.9
40 | 1 | 0.004129 | 0.0010348 | 0 | 0 | 1 | 0.99526 | -0.089647 | 0.4 | 1 | 1.1 | 0.9
36 | 1 | 0.0031079 | 0.0007789 | 0 | 0 | 1 | 0.99692 | -0.058145 | 0.4 | 1 | 1.1 | 0.9
37 | 1 | 0.0048933 | 0.0012264 | 0 | 0 | 1 | 0.99736 | -0.049844 | 0.4 | 1 | 1.1 | 0.9
38 | 1 | 0.0027453 | 0.00068805 | 0 | 0 | 1 | 0.9958 | -0.079529 | 0.4 | 1 | 1.1 | 0.9
39 | 1 | 0.0036054 | 0.00090359 | 0 | 0 | 1 | 0.99851 | -0.02805 | 0.4 | 1 | 1.1 | 0.9
48 | 1 | 0.0045253 | 0.0011341 | 0 | 0 | 1 | 0.99939 | -0.011418 | 0.4 | 1 | 1.1 | 0.9
45 | 1 | 0.0019724 | 0.00049433 | 0 | 0 | 1 | 0.99949 | -0.0096961 | 0.4 | 1 | 1.1 | 0.9
62 | 1 | 0.0041387 | 0.0010372 | 0 | 0 | 1 | 0.98861 | -0.21656 | 0.4 | 1 | 1.1 | 0.9
42 | 1 | 0.0033135 | 0.00083045 | 0 | 0 | 1 | 0.99955 | -0.0086241 | 0.4 | 1 | 1.1 | 0.9
43 | 3 | 0.0030402 | 0.00076195 | 0 | 0 | 1 | 1 | 0 | 0.4 | 1 | 1.1 | 0.9
57 | 1 | 0 | 0 | 0 | 0 | 1 | 0.98729 | -0.24183 | 0.4 | 1 | 1.1 | 0.9
50 | 1 | 0.0022139 | 0.00055484 | 0 | 0 | 1 | 0.98101 | -0.3634 | 0.4 | 1 | 1.1 | 0.9
52 | 1 | 0.0043866 | 0.0010994 | 0 | 0 | 1 | 0.9826 | -0.33251 | 0.4 | 1 | 1.1 | 0.9
58 | 1 | 0.0033432 | 0.00083789 | 0 | 0 | 1 | 0.98323 | -0.32025 | 0.4 | 1 | 1.1 | 0.9
59 | 1 | 0.0027501 | 0.00068923 | 0 | 0 | 1 | 0.98449 | -0.29598 | 0.4 | 1 | 1.1 | 0.9
53 | 1 | 0.0042424 | 0.0010632 | 0 | 0 | 1 | 0.97354 | -0.50988 | 0.4 | 1 | 1.1 | 0.9

## generator_data
GEN_BUS | PG | QG | QMAX | QMIN | VG | MBASE | GEN_STATUS | PMAX | PMIN
43 | 0.34856 | 0.089304 | 10 | -10 | 1 | 100 | 1 | 10 | 0

## branch_data
F_BUS | T_BUS | BR_R | BR_X | BR_B | RATE_A | RATE_B | RATE_C | TAP | SHIFT | BR_STATUS | ANGMIN | ANGMAX | P_in | Q_in | P_out | Q_out
1 | 3 | 0.77612 | 0.49671 | 1.3033e-09 | 0 | 0 | 0 | 0 | 0 | 1 | -90 | 90 | -0.03128 | -0.00784 | 0.031288 | 0.0078453
3 | 2 | 4.3973 | 2.8143 | 7.3842e-09 | 0 | 0 | 0 | 0 | 0 | 1 | -90 | 90 | -0.031288 | -0.0078452 | 0.031336 | 0.0078755
2 | 4 | 1.7259 | 1.1046 | 2.8983e-09 | 0 | 0 | 0 | 0 | 0 | 1 | -90 | 90 | -0.046229 | -0.011611 | 0.04627 | 0.011637
2 | 5 | 2.8595 | 1.8301 | 4.8019e-09 | 0 | 0 | 0 | 0 | 0 | 1 | -90 | 90 | 0.014892 | 0.0037354 | -0.014885 | -0.0037313
4 | 14 | 2.2754 | 1.4563 | 3.821e-09 | 0 | 0 | 0 | 0 | 0 | 1 | -90 | 90 | -0.081588 | -0.020495 | 0.081757 | 0.020603
4 | 12 | 0.99968 | 0.6398 | 1.6787e-09 | 0 | 0 | 0 | 0 | 0 | 1 | -90 | 90 | 0.035317 | 0.0088583 | -0.035303 | -0.0088495
5 | 60 | 3.3786 | 2.1623 | 5.6736e-09 | 0 | 0 | 0 | 0 | 0 | 1 | -90 | 90 | 0.00076299 | 0.00019071 | -0.00076297 | -0.00019123
5 | 56 | 1.6987 | 1.0871 | 2.8525e-09 | 0 | 0 | 0 | 0 | 0 | 1 | -90 | 90 | 0.014122 | 0.0035406 | -0.014118 | -0.0035384
14 | 51 | 1.3107 | 0.83886 | 2.201e-09 | 0 | 0 | 0 | 0 | 0 | 1 | -90 | 90 | -0.087448 | -0.022029 | 0.08756 | 0.0221
12 | 13 | 0.70455 | 0.45091 | 1.1831e-09 | 0 | 0 | 0 | 0 | 0 | 1 | -90 | 90 | 0.020014 | 0.0050173 | -0.02001 | -0.0050154
56 | 54 | 0.20432 | 0.13076 | 3.431e-10 | 0 | 0 | 0 | 0 | 0 | 1 | -90 | 90 | 0.0070678 | 0.0017713 | -0.0070677 | -0.0017713
51 | 49 | 0.44878 | 0.28722 | 7.5362e-10 | 0 | 0 | 0 | 0 | 0 | 1 | -90 | 90 | -0.091094 | -0.022986 | 0.091135 | 0.023012
54 | 53 | 2.2792 | 1.4587 | 3.8274e-09 | 0 | 0 | 0 | 0 | 0 | 1 | -90 | 90 | 0.0042427 | 0.0010632 | -0.0042423 | -0.0010633
6 | 7 | 0.41764 | 0.26729 | 7.0134e-10 | 0 | 0 | 0 | 0 | 0 | 1 | -90 | 90 | -0.01311 | -0.0032857 | 0.013111 | 0.0032861
7 | 9 | 1.0325 | 0.66077 | 1.7338e-09 | 0 | 0 | 0 | 0 | 0 | 1 | -90 | 90 | -0.020538 | -0.0051477 | 0.020543 | 0.0051505
9 | 46 | 1.6957 | 1.0853 | 2.8476e-09 | 0 | 0 | 0 | 0 | 0 | 1 | -90 | 90 | -0.026189 | -0.0065654 | 0.026201 | 0.0065731
46 | 44 | 0.049123 | 0.031439 | 8.249e-11 | 0 | 0 | 0 | 0 | 0 | 1 | -90 | 90 | -0.035685 | -0.0089498 | 0.035685 | 0.0089503
44 | 42 | 0.51101 | 0.32705 | 8.5812e-10 | 0 | 0 | 0 | 0 | 0 | 1 | -90 | 90 | -0.039569 | -0.0099237 | 0.039578 | 0.009929
22 | 23 | 0.85449 | 0.54687 | 1.4349e-09 | 0 | 0 | 0 | 0 | 0 | 1 | -90 | 90 | -0.010234 | -0.0025649 | 0.010235 | 0.0025653
23 | 24 | 1.3428 | 0.85936 | 2.2549e-09 | 0 | 0 | 0 | 0 | 0 | 1 | -90 | 90 | -0.017252 | -0.004324 | 0.017256 | 0.0043267
49 | 50 | 1.3227 | 0.84651 | 2.2211e-09 | 0 | 0 | 0 | 0 | 0 | 1 | -90 | 90 | -0.098275 | -0.024802 | 0.098417 | 0.024892
15 | 16 | 1.2607 | 0.80684 | 2.117e-09 | 0 | 0 | 0 | 0 | 0 | 1 | -90 | 90 | -0.014244 | -0.00357 | 0.014246 | 0.0035716
15 | 17 | 1.08 | 0.69123 | 1.8137e-09 | 0 | 0 | 0 | 0 | 0 | 1 | -90 | 90 | 0.0075947 | 0.0019036 | -0.007594 | -0.0019033
16 | 18 | 2.8011 | 1.7927 | 4.7038e-09 | 0 | 0 | 0 | 0 | 0 | 1 | -90 | 90 | -0.023708 | -0.005943 | 0.023726 | 0.0059537
18 | 19 | 2.2897 | 1.4654 | 3.845e-09 | 0 | 0 | 0 | 0 | 0 | 1 | -90 | 90 | -0.030102 | -0.0075518 | 0.030125 | 0.007566
19 | 20 | 4.7664 | 3.0505 | 8.004e-09 | 0 | 0 | 0 | 0 | 0 | 1 | -90 | 90 | -0.037359 | -0.009379 | 0.037432 | 0.009425
20 | 21 | 5.4615 | 3.4954 | 9.1713e-09 | 0 | 0 | 0 | 0 | 0 | 1 | -90 | 90 | -0.037432 | -0.009425 | 0.037516 | 0.0094778
21 | 32 | 0.74909 | 0.47942 | 1.2579e-09 | 0 | 0 | 0 | 0 | 0 | 1 | -90 | 90 | -0.046199 | -0.011654 | 0.046216 | 0.011665
32 | 33 | 0.73307 | 0.46917 | 1.231e-09 | 0 | 0 | 0 | 0 | 0 | 1 | -90 | 90 | -0.1255 | -0.031696 | 0.12562 | 0.031777
32 | 31 | 3.6837 | 2.3576 | 6.1859e-09 | 0 | 0 | 0 | 0 | 0 | 1 | -90 | 90 | 0.079282 | 0.020032 | -0.07903 | -0.019871
33 | 34 | 0.74979 | 0.47987 | 2.5182e-09 | 0 | 0 | 0 | 0 | 0 | 1 | -90 | 90 | -0.13495 | -0.034113 | 0.1351 | 0.034208
31 | 29 | 0.40547 | 0.2595 | 6.8089e-10 | 0 | 0 | 0 | 0 | 0 | 1 | -90 | 90 | 0.070698 | 0.017783 | -0.070676 | -0.017768
24 | 30 | 0.33109 | 0.2119 | 5.5598e-10 | 0 | 0 | 0 | 0 | 0 | 1 | -90 | 90 | -0.028594 | -0.0071682 | 0.028597 | 0.0071701
30 | 28 | 0.46664 | 0.29865 | 7.8362e-10 | 0 | 0 | 0 | 0 | 0 | 1 | -90 | 90 | -0.032386 | -0.0081197 | 0.032391 | 0.0081231
28 | 26 | 2.2465 | 1.4377 | 3.7724e-09 | 0 | 0 | 0 | 0 | 0 | 1 | -90 | 90 | -0.03634 | -0.0091128 | 0.036373 | 0.0091334
26 | 27 | 0.20148 | 0.12895 | 3.3834e-10 | 0 | 0 | 0 | 0 | 0 | 1 | -90 | 90 | -0.044613 | -0.011199 | 0.044617 | 0.011201
27 | 29 | 2.1729 | 1.3906 | 3.6488e-09 | 0 | 0 | 0 | 0 | 0 | 1 | -90 | 90 | -0.062553 | -0.015697 | 0.062647 | 0.015756
34 | 35 | 1.1097 | 0.71024 | 3.7271e-09 | 0 | 0 | 0 | 0 | 0 | 1 | -90 | 90 | -0.14674 | -0.037127 | 0.147 | 0.037293
35 | 41 | 0.36753 | 0.23522 | 1.8516e-09 | 0 | 0 | 0 | 0 | 0 | 1 | -90 | 90 | -0.15434 | -0.039131 | 0.15443 | 0.039191
41 | 47 | 0.80402 | 0.51458 | 2.7003e-09 | 0 | 0 | 0 | 0 | 0 | 1 | -90 | 90 | 0.12127 | 0.031085 | -0.12114 | -0.031004
41 | 40 | 0.81435 | 0.52118 | 4.1025e-09 | 0 | 0 | 0 | 0 | 0 | 1 | -90 | 90 | -0.2757 | -0.070277 | 0.27637 | 0.070704
47 | 62 | 2.107 | 1.3485 | 3.5383e-09 | 0 | 0 | 0 | 0 | 0 | 1 | -90 | 90 | 0.11632 | 0.029796 | -0.11602 | -0.029599
40 | 38 | 0.16238 | 0.10392 | 8.1804e-10 | 0 | 0 | 0 | 0 | 0 | 1 | -90 | 90 | -0.2805 | -0.071739 | 0.28064 | 0.071827
36 | 37 | 0.13089 | 0.08377 | 6.594e-10 | 0 | 0 | 0 | 0 | 0 | 1 | -90 | 90 | -0.28678 | -0.073482 | 0.2869 | 0.073555
36 | 38 | 0.34038 | 0.21784 | 1.7148e-09 | 0 | 0 | 0 | 0 | 0 | 1 | -90 | 90 | 0.28368 | 0.072703 | -0.28338 | -0.072515
37 | 39 | 0.33833 | 0.21653 | 1.7044e-09 | 0 | 0 | 0 | 0 | 0 | 1 | -90 | 90 | -0.29179 | -0.074782 | 0.2921 | 0.074979
39 | 48 | 0.25551 | 0.16353 | 1.2872e-09 | 0 | 0 | 0 | 0 | 0 | 1 | -90 | 90 | -0.29571 | -0.075883 | 0.29595 | 0.076035
48 | 45 | 0.026074 | 0.016687 | 1.3136e-10 | 0 | 0 | 0 | 0 | 0 | 1 | -90 | 90 | -0.30047 | -0.07717 | 0.3005 | 0.077186
45 | 43 | 0.14594 | 0.0934 | 7.352e-10 | 0 | 0 | 0 | 0 | 0 | 1 | -90 | 90 | -0.30247 | -0.07768 | 0.30261 | 0.077771
62 | 57 | 1.0002 | 0.6401 | 1.6795e-09 | 0 | 0 | 0 | 0 | 0 | 1 | -90 | 90 | 0.11188 | 0.028562 | -0.11174 | -0.028475
42 | 43 | 0.90139 | 0.57689 | 1.5137e-09 | 0 | 0 | 0 | 0 | 0 | 1 | -90 | 90 | -0.042891 | -0.010759 | 0.042909 | 0.010771
57 | 59 | 2.1345 | 1.3661 | 3.5844e-09 | 0 | 0 | 0 | 0 | 0 | 1 | -90 | 90 | 0.11174 | 0.028475 | -0.11145 | -0.028289
50 | 52 | 1.3344 | 0.85398 | 2.2407e-09 | 0 | 0 | 0 | 0 | 0 | 1 | -90 | 90 | -0.10063 | -0.025447 | 0.10078 | 0.025542
52 | 58 | 0.50808 | 0.32517 | 8.5321e-10 | 0 | 0 | 0 | 0 | 0 | 1 | -90 | 90 | -0.10517 | -0.026642 | 0.10523 | 0.026681
58 | 59 | 0.97703 | 0.6253 | 1.6407e-09 | 0 | 0 | 0 | 0 | 0 | 1 | -90 | 90 | -0.10857 | -0.027519 | 0.1087 | 0.0276