## bus_data
BUS_I | BUS_TYPE | Pd | Qd | Gs | Bs | area | Vm | Va | baseKV | zone | Vmax | Vmin
1 | 1 | 0.0053523 | 0.0013414 | 0 | 0 | 1 | 0.99063 | -0.17817 | 0.4 | 1 | 1.1 | 0.9
3 | 1 | 0 | 0 | 0 | 0 | 1 | 0.99081 | -0.17463 | 0.4 | 1 | 1.1 | 0.9
4 | 1 | 0.0025577 | 0.00064101 | 0 | 0 | 1 | 0.99076 | -0.1755 | 0.4 | 1 | 1.1 | 0.9
28 | 1 | 0 | 0 | 0 | 0 | 1 | 0.99164 | -0.15853 | 0.4 | 1 | 1.1 | 0.9
31 | 1 | 0.0045755 | 0.0011467 | 0 | 0 | 1 | 0.99694 | -0.057919 | 0.4 | 1 | 1.1 | 0.9
27 | 1 | 0.016528 | 0.0041423 | 0 | 0 | 1 | 0.98818 | -0.22463 | 0.4 | 1 | 1.1 | 0.9
6 | 1 | 0.001725 | 0.00043233 | 0 | 0 | 1 | 0.97544 | -0.47177 | 0.4 | 1 | 1.1 | 0.9
7 | 1 | 0 | 0 | 0 | 0 | 1 | 0.97822 | -0.41725 | 0.4 | 1 | 1.1 | 0.9
8 | 1 | 0 | 0 | 0 | 0 | 1 | 0.97384 | -0.5033 | 0.4 | 1 | 1.1 | 0.9
9 | 1 | 0.0034081 | 0.00085414 | 0 | 0 | 1 | 0.97815 | -0.41866 | 0.4 | 1 | 1.1 | 0.9
10 | 1 | 0.0088267 | 0.0022122 | 0 | 0 | 1 | 0.97237 | -0.53217 | 0.4 | 1 | 1.1 | 0.9
11 | 1 | 0.0052654 | 0.0013196 | 0 | 0 | 1 | 0.97378 | -0.50449 | 0.4 | 1 | 1.1 | 0.9
12 | 1 | 0.0043599 | 0.0010927 | 0 | 0 | 1 | 0.97803 | -0.42095 | 0.4 | 1 | 1.1 | 0.9
13 | 1 | 0.020741 | 0.0051981 | 0 | 0 | 1 | 0.97223 | -0.53494 | 0.4 | 1 | 1.1 | 0.9
14 | 1 | 0.0026956 | 0.00067557 | 0 | 0 | 1 | 0.97335 | -0.5129 | 0.4 | 1 | 1.1 | 0.9
17 | 1 | 0.0004687 | 0.00011747 | 0 | 0 | 1 | 0.97801 | -0.42139 | 0.4 | 1 | 1.1 | 0.9
15 | 1 | 0.00040679 | 0.00010195 | 0 | 0 | 1 | 0.97209 | -0.53782 | 0.4 | 1 | 1.1 | 0.9
19 | 1 | 0.0012929 | 0.00032403 | 0 | 0 | 1 | 0.973 | -0.51989 | 0.4 | 1 | 1.1 | 0.9
18 | 1 | 0.00044125 | 0.00011059 | 0 | 0 | 1 | 0.978 | -0.42154 | 0.4 | 1 | 1.1 | 0.9
16 | 1 | 0.0058847 | 0.0014749 | 0 | 0 | 1 | 0.97189 | -0.54168 | 0.4 | 1 | 1.1 | 0.9
20 | 1 | 0.019043 | 0.0047727 | 0 | 0 | 1 | 0.97268 | -0.52611 | 0.4 | 1 | 1.1 | 0.9
22 | 1 | 0.0052109 | 0.001306 | 0 | 0 | 1 | 0.98988 | -0.19403 | 0.4 | 1 | 1.1 | 0.9
23 | 1 | 0.018015 | 0.0045149 | 0 | 0 | 1 | 0.98998 | -0.19218 | 0.4 | 1 | 1.1 | 0.9
24 | 1 | 0.0085975 | 0.0021547 | 0 | 0 | 1 | 0.99059 | -0.1803 | 0.4 | 1 | 1.1 | 0.9
25 | 1 | 0.0122 | 0.0030575 | 0 | 0 | 1 | 0.99098 | -0.17277 | 0.4 | 1 | 1.1 | 0.9
26 | 1 | 0.025955 | 0.0065048 | 0 | 0 | 1 | 0.99037 | -0.18459 | 0.4 | 1 | 1.1 | 0.9
29 | 3 | 0.0019577 | 0.00049065 | 0 | 0 | 1 | 1 | 0 | 0.4 | 1 | 1.1 | 0.9
30 | 1 | 0.017686 | 0.0044325 | 0 | 0 | 1 | 0.99884 | -0.021942 | 0.4 | 1 | 1.1 | 0.9

## generator_data
GEN_BUS | PG | QG | QMAX | QMIN | VG | MBASE | GEN_STATUS | PMAX | PMIN
29 | 0.19597 | 0.050184 | 10 | -10 | 1 | 100 | 1 | 10 | 0

## branch_data
F_BUS | T_BUS | BR_R | BR_X | BR_B | RATE_A | RATE_B | RATE_C | TAP | SHIFT | BR_STATUS | ANGMIN | ANGMAX | P_in | Q_in | P_out | Q_out
1 | 3 | 2.9101 | 1.8624 | 4.8868e-09 | 0 | 0 | 0 | 0 | 0 | 1 | -90 | 90 | -0.0053523 | -0.0013414 | 0.0053532 | 0.0013415
3 | 4 | 1.5039 | 0.9625 | 2.5255e-09 | 0 | 0 | 0 | 0 | 0 | 1 | -90 | 90 | 0.0025578 | 0.00064084 | -0.0025577 | -0.00064102
3 | 28 | 8.9552 | 5.7313 | 1.5038e-08 | 0 | 0 | 0 | 0 | 0 | 1 | -90 | 90 | -0.0079109 | -0.0019823 | 0.007917 | 0.0019847
28 | 31 | 4.5028 | 2.8818 | 7.5614e-09 | 0 | 0 | 0 | 0 | 0 | 1 | -90 | 90 | -0.10034 | -0.025665 | 0.10084 | 0.025978
28 | 27 | 3.1866 | 2.0394 | 5.3512e-09 | 0 | 0 | 0 | 0 | 0 | 1 | -90 | 90 | 0.092427 | 0.02368 | -0.092132 | -0.023492
31 | 25 | 7.2677 | 4.6513 | 1.2204e-08 | 0 | 0 | 0 | 0 | 0 | 1 | -90 | 90 | 0.070402 | 0.017808 | -0.070017 | -0.017562
31 | 30 | 0.92512 | 0.59207 | 3.107e-09 | 0 | 0 | 0 | 0 | 0 | 1 | -90 | 90 | -0.17581 | -0.044933 | 0.17612 | 0.045129
27 | 7 | 11.1925 | 7.1632 | 1.8795e-08 | 0 | 0 | 0 | 0 | 0 | 1 | -90 | 90 | 0.075604 | 0.01935 | -0.074906 | -0.018905
6 | 7 | 3.5391 | 2.265 | 5.943e-09 | 0 | 0 | 0 | 0 | 0 | 1 | -90 | 90 | -0.066054 | -0.016621 | 0.066227 | 0.016731
6 | 8 | 2.093 | 1.3395 | 3.5147e-09 | 0 | 0 | 0 | 0 | 0 | 1 | -90 | 90 | 0.064329 | 0.016189 | -0.064232 | -0.016127
7 | 9 | 0.69869 | 0.44716 | 1.1733e-09 | 0 | 0 | 0 | 0 | 0 | 1 | -90 | 90 | 0.0086789 | 0.0021747 | -0.0086784 | -0.0021745
8 | 10 | 3.4173 | 2.1871 | 5.7386e-09 | 0 | 0 | 0 | 0 | 0 | 1 | -90 | 90 | 0.035913 | 0.0090212 | -0.035863 | -0.0089901
8 | 11 | 0.17881 | 0.11444 | 3.0026e-10 | 0 | 0 | 0 | 0 | 0 | 1 | -90 | 90 | 0.02832 | 0.0071064 | -0.028318 | -0.0071054
9 | 12 | 1.8611 | 1.1911 | 3.1253e-09 | 0 | 0 | 0 | 0 | 0 | 1 | -90 | 90 | 0.0052703 | 0.0013203 | -0.0052698 | -0.0013202
10 | 13 | 0.43423 | 0.27791 | 7.2919e-10 | 0 | 0 | 0 | 0 | 0 | 1 | -90 | 90 | 0.027037 | 0.0067779 | -0.027033 | -0.0067757
11 | 14 | 1.5501 | 0.99207 | 2.603e-09 | 0 | 0 | 0 | 0 | 0 | 1 | -90 | 90 | 0.023053 | 0.0057857 | -0.023043 | -0.00578
12 | 17 | 2.0487 | 1.3112 | 3.4403e-09 | 0 | 0 | 0 | 0 | 0 | 1 | -90 | 90 | 0.00090995 | 0.00022751 | -0.00090993 | -0.00022783
13 | 15 | 1.9382 | 1.2405 | 3.2548e-09 | 0 | 0 | 0 | 0 | 0 | 1 | -90 | 90 | 0.0062933 | 0.0015774 | -0.0062924 | -0.0015771
14 | 19 | 1.4603 | 0.93459 | 2.4522e-09 | 0 | 0 | 0 | 0 | 0 | 1 | -90 | 90 | 0.020348 | 0.0051044 | -0.020341 | -0.0051003
17 | 18 | 1.4643 | 0.93714 | 2.4589e-09 | 0 | 0 | 0 | 0 | 0 | 1 | -90 | 90 | 0.00044124 | 0.00011036 | -0.00044124 | -0.00011059
15 | 16 | 2.7726 | 1.7745 | 4.656e-09 | 0 | 0 | 0 | 0 | 0 | 1 | -90 | 90 | 0.0058856 | 0.0014752 | -0.0058845 | -0.0014749
19 | 20 | 1.3861 | 0.88709 | 2.3276e-09 | 0 | 0 | 0 | 0 | 0 | 1 | -90 | 90 | 0.019048 | 0.0047763 | -0.019043 | -0.0047729
22 | 23 | 1.5631 | 1.0004 | 2.6249e-09 | 0 | 0 | 0 | 0 | 0 | 1 | -90 | 90 | -0.0052109 | -0.001306 | 0.0052113 | 0.001306
23 | 24 | 2.2475 | 1.4384 | 3.7741e-09 | 0 | 0 | 0 | 0 | 0 | 1 | -90 | 90 | -0.023226 | -0.005821 | 0.023239 | 0.005829
24 | 25 | 1.0412 | 0.66639 | 1.7485e-09 | 0 | 0 | 0 | 0 | 0 | 1 | -90 | 90 | -0.031837 | -0.0079837 | 0.031848 | 0.0079909
25 | 26 | 2.0037 | 1.2824 | 3.3648e-09 | 0 | 0 | 0 | 0 | 0 | 1 | -90 | 90 | 0.025969 | 0.0065139 | -0.025954 | -0.0065048
29 | 30 | 0.51362 | 0.32872 | 1.725e-09 | 0 | 0 | 0 | 0 | 0 | 1 | -90 | 90 | 0.19401 | 0.049693 | -0.19381 | -0.049561