## bus_data
BUS_I | BUS_TYPE | Pd | Qd | Gs | Bs | area | Vm | Va | baseKV | zone | Vmax | Vmin
1 | 1 | 0.0058882 | 0.0014757 | 0 | 0 | 1 | 0.98666 | -0.25685 | 0.4 | 1 | 1.1 | 0.9
2 | 1 | 0.0066977 | 0.0016786 | 0 | 0 | 1 | 0.98679 | -0.25441 | 0.4 | 1 | 1.1 | 0.9
3 | 1 | 0.0029393 | 0.00073665 | 0 | 0 | 1 | 0.98705 | -0.24916 | 0.4 | 1 | 1.1 | 0.9
55 | 1 | 0.00129 | 0.0003233 | 0 | 0 | 1 | 0.99906 | -0.018139 | 0.4 | 1 | 1.1 | 0.9
56 | 1 | 0.00058154 | 0.00014575 | 0 | 0 | 1 | 0.99906 | -0.018159 | 0.4 | 1 | 1.1 | 0.9
54 | 1 | 0.0017144 | 0.00042966 | 0 | 0 | 1 | 0.99909 | -0.017469 | 0.4 | 1 | 1.1 | 0.9
4 | 1 | 0.002909 | 0.00072907 | 0 | 0 | 1 | 0.98734 | -0.24356 | 0.4 | 1 | 1.1 | 0.9
53 | 1 | 0.001044 | 0.00026164 | 0 | 0 | 1 | 0.9991 | -0.017339 | 0.4 | 1 | 1.1 | 0.9
52 | 1 | 0.0023408 | 0.00058667 | 0 | 0 | 1 | 0.99916 | -0.016119 | 0.4 | 1 | 1.1 | 0.9
5 | 1 | 0.0020848 | 0.00052249 | 0 | 0 | 1 | 0.98775 | -0.23557 | 0.4 | 1 | 1.1 | 0.9
51 | 1 | 0.0016364 | 0.00041013 | 0 | 0 | 1 | 0.99922 | -0.015032 | 0.4 | 1 | 1.1 | 0.9
50 | 1 | 0.0018156 | 0.00045503 | 0 | 0 | 1 | 0.99933 | -0.012931 | 0.4 | 1 | 1.1 | 0.9
6 | 1 | 0.0011587 | 0.00029039 | 0 | 0 | 1 | 0.98812 | -0.2284 | 0.4 | 1 | 1.1 | 0.9
7 | 1 | 0.0016584 | 0.00041564 | 0 | 0 | 1 | 0.98856 | -0.21995 | 0.4 | 1 | 1.1 | 0.9
49 | 1 | 0.0018945 | 0.00047481 | 0 | 0 | 1 | 0.99933 | -0.01291 | 0.4 | 1 | 1.1 | 0.9
8 | 1 | 0.0022491 | 0.00056367 | 0 | 0 | 1 | 0.98912 | -0.20894 | 0.4 | 1 | 1.1 | 0.9
48 | 1 | 0.002122 | 0.00053181 | 0 | 0 | 1 | 0.99952 | -0.0092158 | 0.4 | 1 | 1.1 | 0.9
9 | 1 | 0.0045485 | 0.00114 | 0 | 0 | 1 | 0.9899 | -0.19381 | 0.4 | 1 | 1.1 | 0.9
47 | 1 | 0.0024437 | 0.00061246 | 0 | 0 | 1 | 0.99964 | -0.0069232 | 0.4 | 1 | 1.1 | 0.9
10 | 1 | 0.0043772 | 0.001097 | 0 | 0 | 1 | 0.99072 | -0.17799 | 0.4 | 1 | 1.1 | 0.9
11 | 1 | 0.0010701 | 0.00026819 | 0 | 0 | 1 | 0.9918 | -0.15711 | 0.4 | 1 | 1.1 | 0.9
12 | 1 | 0 | 0 | 0 | 0 | 1 | 0.99233 | -0.14693 | 0.4 | 1 | 1.1 | 0.9
46 | 1 | 0.0025747 | 0.00064528 | 0 | 0 | 1 | 0.99971 | -0.0056209 | 0.4 | 1 | 1.1 | 0.9
45 | 3 | 0.0017248 | 0.00043228 | 0 | 0 | 1 | 1 | 0 | 0.4 | 1 | 1.1 | 0.9
13 | 1 | 0.00093158 | 0.00023348 | 0 | 0 | 1 | 0.9922 | -0.14935 | 0.4 | 1 | 1.1 | 0.9
14 | 1 | 0.0011715 | 0.0002936 | 0 | 0 | 1 | 0.9937 | -0.12051 | 0.4 | 1 | 1.1 | 0.9
16 | 1 | 0.0012387 | 0.00031045 | 0 | 0 | 1 | 0.99443 | -0.10652 | 0.4 | 1 | 1.1 | 0.9
44 | 1 | 0.001451 | 0.00036364 | 0 | 0 | 1 | 0.99991 | -0.0016384 | 0.4 | 1 | 1.1 | 0.9
17 | 1 | 0.0017178 | 0.00043053 | 0 | 0 | 1 | 0.99211 | -0.15117 | 0.4 | 1 | 1.1 | 0.9
15 | 1 | 0.00093452 | 0.00023421 | 0 | 0 | 1 | 0.99384 | -0.11782 | 0.4 | 1 | 1.1 | 0.9
18 | 1 | 0.00099077 | 0.00024831 | 0 | 0 | 1 | 0.99205 | -0.15236 | 0.4 | 1 | 1.1 | 0.9
43 | 1 | 0.0011675 | 0.0002926 | 0 | 0 | 1 | 0.99855 | -0.027551 | 0.4 | 1 | 1.1 | 0.9
42 | 1 | 0.0014617 | 0.00036633 | 0 | 0 | 1 | 0.99815 | -0.035114 | 0.4 | 1 | 1.1 | 0.9
19 | 1 | 0.0018339 | 0.00045962 | 0 | 0 | 1 | 0.99201 | -0.15321 | 0.4 | 1 | 1.1 | 0.9
40 | 1 | 0.0027287 | 0.00068388 | 0 | 0 | 1 | 0.99633 | -0.06974 | 0.4 | 1 | 1.1 | 0.9
41 | 1 | 0.0035498 | 0.00088967 | 0 | 0 | 1 | 0.99667 | -0.063328 | 0.4 | 1 | 1.1 | 0.9
39 | 1 | 0.0034529 | 0.00086538 | 0 | 0 | 1 | 0.99515 | -0.092347 | 0.4 | 1 | 1.1 | 0.9
26 | 1 | 0.0051985 | 0.0013029 | 0 | 0 | 1 | 0.99047 | -0.18215 | 0.4 | 1 | 1.1 | 0.9
23 | 1 | 0 | 0 | 0 | 0 | 1 | 0.99059 | -0.17987 | 0.4 | 1 | 1.1 | 0.9
21 | 1 | 0.0026709 | 0.0006694 | 0 | 0 | 1 | 0.99046 | -0.18249 | 0.4 | 1 | 1.1 | 0.9
22 | 1 | 0.0015285 | 0.00038307 | 0 | 0 | 1 | 0.99043 | -0.18307 | 0.4 | 1 | 1.1 | 0.9
24 | 1 | 0.00061922 | 0.00015519 | 0 | 0 | 1 | 0.9904 | -0.1836 | 0.4 | 1 | 1.1 | 0.9
25 | 1 | 0 | 0 | 0 | 0 | 1 | 0.99084 | -0.17503 | 0.4 | 1 | 1.1 | 0.9
27 | 1 | 0.00044322 | 0.00011108 | 0 | 0 | 1 | 0.99039 | -0.18386 | 0.4 | 1 | 1.1 | 0.9
36 | 1 | 0.0050909 | 0.0012759 | 0 | 0 | 1 | 0.98941 | -0.20261 | 0.4 | 1 | 1.1 | 0.9
33 | 1 | 0.0025582 | 0.00064114 | 0 | 0 | 1 | 0.99102 | -0.1716 | 0.4 | 1 | 1.1 | 0.9
28 | 1 | 0.000636 | 0.0001594 | 0 | 0 | 1 | 0.99038 | -0.18399 | 0.4 | 1 | 1.1 | 0.9
58 | 1 | 0.0023829 | 0.00059721 | 0 | 0 | 1 | 0.98814 | -0.22712 | 0.4 | 1 | 1.1 | 0.9
34 | 1 | 0.0023002 | 0.00057647 | 0 | 0 | 1 | 0.99214 | -0.15012 | 0.4 | 1 | 1.1 | 0.9
29 | 1 | 0.00064297 | 0.00016114 | 0 | 0 | 1 | 0.98466 | -0.29452 | 0.4 | 1 | 1.1 | 0.9
30 | 1 | 0 | 0 | 0 | 0 | 1 | 0.98467 | -0.29437 | 0.4 | 1 | 1.1 | 0.9
31 | 1 | 0 | 0 | 0 | 0 | 1 | 0.98486 | -0.29063 | 0.4 | 1 | 1.1 | 0.9
32 | 1 | 0 | 0 | 0 | 0 | 1 | 0.98453 | -0.29713 | 0.4 | 1 | 1.1 | 0.9
62 | 1 | 0.00072692 | 0.00018218 | 0 | 0 | 1 | 0.98404 | -0.30658 | 0.4 | 1 | 1.1 | 0.9
61 | 1 | 0.0049088 | 0.0012303 | 0 | 0 | 1 | 0.98545 | -0.27924 | 0.4 | 1 | 1.1 | 0.9
80 | 1 | 0.0016959 | 0.00042502 | 0 | 0 | 1 | 0.98443 | -0.29909 | 0.4 | 1 | 1.1 | 0.9
65 | 1 | 0 | 0 | 0 | 0 | 1 | 0.98367 | -0.31384 | 0.4 | 1 | 1.1 | 0.9
60 | 1 | 0.00080058 | 0.00020064 | 0 | 0 | 1 | 0.9862 | -0.2646 | 0.4 | 1 | 1.1 | 0.9
81 | 1 | 0 | 0 | 0 | 0 | 1 | 0.98433 | -0.30097 | 0.4 | 1 | 1.1 | 0.9
35 | 1 | 0.0043854 | 0.0010991 | 0 | 0 | 1 | 0.99311 | -0.13134 | 0.4 | 1 | 1.1 | 0.9
37 | 1 | 0.0038516 | 0.00096531 | 0 | 0 | 1 | 0.99355 | -0.12303 | 0.4 | 1 | 1.1 | 0.9
38 | 1 | 0.003016 | 0.00075587 | 0 | 0 | 1 | 0.99478 | -0.099442 | 0.4 | 1 | 1.1 | 0.9
59 | 1 | 0.0019249 | 0.00048243 | 0 | 0 | 1 | 0.98693 | -0.25048 | 0.4 | 1 | 1.1 | 0.9
57 | 1 | 0.00063211 | 0.00015842 | 0 | 0 | 1 | 0.99905 | -0.018178 | 0.4 | 1 | 1.1 | 0.9
63 | 1 | 0.0025643 | 0.00064267 | 0 | 0 | 1 | 0.98318 | -0.32342 | 0.4 | 1 | 1.1 | 0.9
64 | 1 | 0.0010346 | 0.0002593 | 0 | 0 | 1 | 0.98245 | -0.33762 | 0.4 | 1 | 1.1 | 0.9
66 | 1 | 0.0016812 | 0.00042136 | 0 | 0 | 1 | 0.98185 | -0.34941 | 0.4 | 1 | 1.1 | 0.9
67 | 1 | 0.0030705 | 0.00076955 | 0 | 0 | 1 | 0.98154 | -0.35544 | 0.4 | 1 | 1.1 | 0.9
68 | 1 | 0.0012627 | 0.00031646 | 0 | 0 | 1 | 0.98108 | -0.36429 | 0.4 | 1 | 1.1 | 0.9
69 | 1 | 0.0036902 | 0.00092484 | 0 | 0 | 1 | 0.98037 | -0.37822 | 0.4 | 1 | 1.1 | 0.9
70 | 1 | 0.002218 | 0.00055588 | 0 | 0 | 1 | 0.98032 | -0.37919 | 0.4 | 1 | 1.1 | 0.9
71 | 1 | 0.0029576 | 0.00074125 | 0 | 0 | 1 | 0.97996 | -0.38634 | 0.4 | 1 | 1.1 | 0.9
72 | 1 | 0.0018773 | 0.00047051 | 0 | 0 | 1 | 0.9799 | -0.38752 | 0.4 | 1 | 1.1 | 0.9
73 | 1 | 0.0016798 | 0.000421 | 0 | 0 | 1 | 0.97964 | -0.39257 | 0.4 | 1 | 1.1 | 0.9
74 | 1 | 0.0027 | 0.00067669 | 0 | 0 | 1 | 0.97964 | -0.39265 | 0.4 | 1 | 1.1 | 0.9
75 | 1 | 0.0021709 | 0.00054407 | 0 | 0 | 1 | 0.97938 | -0.39775 | 0.4 | 1 | 1.1 | 0.9
76 | 1 | 0.0028477 | 0.00071371 | 0 | 0 | 1 | 0.97919 | -0.40141 | 0.4 | 1 | 1.1 | 0.9
77 | 1 | 0.0022369 | 0.00056063 | 0 | 0 | 1 | 0.97906 | -0.40408 | 0.4 | 1 | 1.1 | 0.9
78 | 1 | 0.0022759 | 0.00057039 | 0 | 0 | 1 | 0.97896 | -0.40601 | 0.4 | 1 | 1.1 | 0.9
79 | 1 | 0.0027438 | 0.00068767 | 0 | 0 | 1 | 0.97891 | -0.40689 | 0.4 | 1 | 1.1 | 0.9
84 | 1 | 0.002021 | 0.0005065 | 0 | 0 | 1 | 0.98409 | -0.30577 | 0.4 | 1 | 1.1 | 0.9
82 | 1 | 0.0013373 | 0.00033516 | 0 | 0 | 1 | 0.98388 | -0.30987 | 0.4 | 1 | 1.1 | 0.9
83 | 1 | 0.0027242 | 0.00068276 | 0 | 0 | 1 | 0.98383 | -0.31078 | 0.4 | 1 | 1.1 | 0.9

## generator_data
GEN_BUS | PG | QG | QMAX | QMIN | VG | MBASE | GEN_STATUS | PMAX | PMIN
45 | 0.1702 | 0.043295 | 10 | -10 | 1 | 100 | 1 | 10 | 0

## branch_data
F_BUS | T_BUS | BR_R | BR_X | BR_B | RATE_A | RATE_B | RATE_C | TAP | SHIFT | BR_STATUS | ANGMIN | ANGMAX | P_in | Q_in | P_out | Q_out
1 | 2 | 1.8087 | 1.1575 | 3.0372e-09 | 0 | 0 | 0 | 0 | 0 | 1 | -90 | 90 | -0.0058882 | -0.0014757 | 0.0058889 | 0.0014759
2 | 3 | 1.8208 | 1.1653 | 3.0577e-09 | 0 | 0 | 0 | 0 | 0 | 1 | -90 | 90 | -0.012587 | -0.0031545 | 0.01259 | 0.0031562
3 | 4 | 1.5773 | 1.0095 | 2.6487e-09 | 0 | 0 | 0 | 0 | 0 | 1 | -90 | 90 | -0.015529 | -0.0038929 | 0.015533 | 0.0038953
55 | 56 | 0.075066 | 0.048042 | 1.2606e-10 | 0 | 0 | 0 | 0 | 0 | 1 | -90 | 90 | 0.0012137 | 0.00030414 | -0.0012137 | -0.00030415
55 | 54 | 1.1971 | 0.76612 | 2.0102e-09 | 0 | 0 | 0 | 0 | 0 | 1 | -90 | 90 | -0.0025036 | -0.00062744 | 0.0025037 | 0.00062729
56 | 57 | 0.13428 | 0.085936 | 2.2549e-10 | 0 | 0 | 0 | 0 | 0 | 1 | -90 | 90 | 0.00063211 | 0.0001584 | -0.00063211 | -0.00015842
54 | 53 | 0.13745 | 0.087968 | 2.3081e-10 | 0 | 0 | 0 | 0 | 0 | 1 | -90 | 90 | -0.0042181 | -0.001057 | 0.0042181 | 0.0010569
4 | 5 | 1.8937 | 1.2119 | 3.18e-09 | 0 | 0 | 0 | 0 | 0 | 1 | -90 | 90 | -0.018442 | -0.0046243 | 0.018449 | 0.0046285
53 | 52 | 1.0372 | 0.66381 | 1.7418e-09 | 0 | 0 | 0 | 0 | 0 | 1 | -90 | 90 | -0.0052621 | -0.0013186 | 0.0052624 | 0.0013186
52 | 51 | 0.63954 | 0.40931 | 1.074e-09 | 0 | 0 | 0 | 0 | 0 | 1 | -90 | 90 | -0.0076032 | -0.0019053 | 0.0076036 | 0.0019054
5 | 6 | 1.5274 | 0.9775 | 2.5648e-09 | 0 | 0 | 0 | 0 | 0 | 1 | -90 | 90 | -0.020534 | -0.005151 | 0.020541 | 0.0051552
51 | 50 | 1.0179 | 0.65147 | 1.7094e-09 | 0 | 0 | 0 | 0 | 0 | 1 | -90 | 90 | -0.0092401 | -0.0023156 | 0.009241 | 0.002316
50 | 49 | 0.0083127 | 0.0053201 | 1.3959e-11 | 0 | 0 | 0 | 0 | 0 | 1 | -90 | 90 | -0.011057 | -0.002771 | 0.011057 | 0.002771
6 | 7 | 1.7082 | 1.0932 | 2.8685e-09 | 0 | 0 | 0 | 0 | 0 | 1 | -90 | 90 | -0.0217 | -0.0054456 | 0.021708 | 0.0054509
7 | 8 | 2.0666 | 1.3226 | 3.4704e-09 | 0 | 0 | 0 | 0 | 0 | 1 | -90 | 90 | -0.023367 | -0.0058666 | 0.023379 | 0.0058741
49 | 48 | 1.2771 | 0.81737 | 2.1447e-09 | 0 | 0 | 0 | 0 | 0 | 1 | -90 | 90 | -0.012951 | -0.0032458 | 0.012953 | 0.0032471
8 | 9 | 2.5949 | 1.6607 | 4.3575e-09 | 0 | 0 | 0 | 0 | 0 | 1 | -90 | 90 | -0.025628 | -0.0064378 | 0.025647 | 0.0064492
48 | 47 | 0.68114 | 0.43593 | 1.1438e-09 | 0 | 0 | 0 | 0 | 0 | 1 | -90 | 90 | -0.015075 | -0.0037789 | 0.015077 | 0.0037798
9 | 10 | 2.3071 | 1.4765 | 3.8742e-09 | 0 | 0 | 0 | 0 | 0 | 1 | -90 | 90 | -0.030195 | -0.0075892 | 0.030218 | 0.0076034
47 | 46 | 0.33301 | 0.21313 | 5.5922e-10 | 0 | 0 | 0 | 0 | 0 | 1 | -90 | 90 | -0.017521 | -0.0043923 | 0.017522 | 0.0043929
10 | 11 | 2.6639 | 1.7049 | 4.4735e-09 | 0 | 0 | 0 | 0 | 0 | 1 | -90 | 90 | -0.034595 | -0.0087004 | 0.03463 | 0.0087221
11 | 12 | 1.2621 | 0.80775 | 2.1194e-09 | 0 | 0 | 0 | 0 | 0 | 1 | -90 | 90 | -0.0357 | -0.0089903 | 0.035717 | 0.0090012
12 | 13 | 1.9524 | 1.2496 | 3.2787e-09 | 0 | 0 | 0 | 0 | 0 | 1 | -90 | 90 | 0.0054753 | 0.0013715 | -0.0054747 | -0.0013714
12 | 14 | 2.8435 | 1.8199 | 4.775e-09 | 0 | 0 | 0 | 0 | 0 | 1 | -90 | 90 | -0.041193 | -0.010373 | 0.041245 | 0.010406
46 | 45 | 1.2536 | 0.80228 | 2.1051e-09 | 0 | 0 | 0 | 0 | 0 | 1 | -90 | 90 | -0.020097 | -0.0050382 | 0.020102 | 0.0050414
45 | 16 | 10.6897 | 6.8414 | 1.7951e-08 | 0 | 0 | 0 | 0 | 0 | 1 | -90 | 90 | 0.044847 | 0.011407 | -0.044618 | -0.011262
45 | 44 | 0.071772 | 0.045934 | 1.2052e-10 | 0 | 0 | 0 | 0 | 0 | 1 | -90 | 90 | 0.10352 | 0.026415 | -0.10351 | -0.026409
13 | 17 | 1.761 | 1.127 | 2.9571e-09 | 0 | 0 | 0 | 0 | 0 | 1 | -90 | 90 | 0.0045431 | 0.0011379 | -0.0045427 | -0.001138
14 | 15 | 0.28207 | 0.18053 | 4.7368e-10 | 0 | 0 | 0 | 0 | 0 | 1 | -90 | 90 | -0.042416 | -0.010699 | 0.042422 | 0.010703
16 | 15 | 1.1595 | 0.74208 | 1.9471e-09 | 0 | 0 | 0 | 0 | 0 | 1 | -90 | 90 | 0.04338 | 0.010952 | -0.043356 | -0.010937
44 | 43 | 1.1498 | 0.73586 | 1.9308e-09 | 0 | 0 | 0 | 0 | 0 | 1 | -90 | 90 | 0.10206 | 0.026046 | -0.10193 | -0.025964
17 | 18 | 1.8573 | 1.1887 | 3.1189e-09 | 0 | 0 | 0 | 0 | 0 | 1 | -90 | 90 | 0.0028249 | 0.00070744 | -0.0028247 | -0.00070764
18 | 19 | 2.0408 | 1.3061 | 3.427e-09 | 0 | 0 | 0 | 0 | 0 | 1 | -90 | 90 | 0.001834 | 0.00045933 | -0.0018339 | -0.00045962
43 | 42 | 0.33889 | 0.21689 | 5.6908e-10 | 0 | 0 | 0 | 0 | 0 | 1 | -90 | 90 | 0.10077 | 0.025672 | -0.10073 | -0.025648
42 | 41 | 1.2807 | 0.81968 | 2.1507e-09 | 0 | 0 | 0 | 0 | 0 | 1 | -90 | 90 | 0.099269 | 0.025282 | -0.099134 | -0.025196
40 | 41 | 0.30141 | 0.1929 | 5.0615e-10 | 0 | 0 | 0 | 0 | 0 | 1 | -90 | 90 | -0.095555 | -0.024287 | 0.095584 | 0.024306
40 | 39 | 1.0926 | 0.6993 | 1.8349e-09 | 0 | 0 | 0 | 0 | 0 | 1 | -90 | 90 | 0.092826 | 0.023603 | -0.092725 | -0.023539
39 | 38 | 0.35574 | 0.22767 | 5.9738e-10 | 0 | 0 | 0 | 0 | 0 | 1 | -90 | 90 | 0.089272 | 0.022674 | -0.089242 | -0.022654
26 | 23 | 1.9307 | 1.2356 | 3.2421e-09 | 0 | 0 | 0 | 0 | 0 | 1 | -90 | 90 | -0.0051985 | -0.0013029 | 0.0051991 | 0.0013029
23 | 25 | 1.9202 | 1.2289 | 3.2245e-09 | 0 | 0 | 0 | 0 | 0 | 1 | -90 | 90 | -0.011098 | -0.0027806 | 0.0111 | 0.002782
23 | 21 | 1.9483 | 1.2469 | 3.2717e-09 | 0 | 0 | 0 | 0 | 0 | 1 | -90 | 90 | 0.0058987 | 0.0014777 | -0.005898 | -0.0014776
21 | 22 | 0.79174 | 0.50672 | 1.3296e-09 | 0 | 0 | 0 | 0 | 0 | 1 | -90 | 90 | 0.0032271 | 0.00080816 | -0.003227 | -0.00080824
22 | 24 | 1.3868 | 0.88756 | 2.3288e-09 | 0 | 0 | 0 | 0 | 0 | 1 | -90 | 90 | 0.0016985 | 0.00042517 | -0.0016985 | -0.00042537
24 | 27 | 1.0596 | 0.67813 | 1.7793e-09 | 0 | 0 | 0 | 0 | 0 | 1 | -90 | 90 | 0.0010792 | 0.00027018 | -0.0010792 | -0.00027034
25 | 36 | 1.9776 | 1.2657 | 3.3209e-09 | 0 | 0 | 0 | 0 | 0 | 1 | -90 | 90 | 0.061739 | 0.015649 | -0.061657 | -0.015597
25 | 33 | 0.20843 | 0.13339 | 3.5001e-10 | 0 | 0 | 0 | 0 | 0 | 1 | -90 | 90 | -0.07284 | -0.018431 | 0.072852 | 0.018439
27 | 28 | 0.85086 | 0.54455 | 1.4288e-09 | 0 | 0 | 0 | 0 | 0 | 1 | -90 | 90 | 0.00063601 | 0.00015926 | -0.000636 | -0.0001594
36 | 58 | 1.9111 | 1.2231 | 3.2093e-09 | 0 | 0 | 0 | 0 | 0 | 1 | -90 | 90 | 0.056567 | 0.014321 | -0.0565 | -0.014279
33 | 34 | 1.2628 | 0.8082 | 2.1206e-09 | 0 | 0 | 0 | 0 | 0 | 1 | -90 | 90 | -0.07541 | -0.01908 | 0.075488 | 0.019129
58 | 59 | 1.8982 | 1.2148 | 3.1876e-09 | 0 | 0 | 0 | 0 | 0 | 1 | -90 | 90 | 0.054117 | 0.013682 | -0.054057 | -0.013643
34 | 35 | 1.0741 | 0.6874 | 1.8037e-09 | 0 | 0 | 0 | 0 | 0 | 1 | -90 | 90 | -0.077788 | -0.019706 | 0.077858 | 0.019751
29 | 30 | 0.96872 | 0.61998 | 1.6267e-09 | 0 | 0 | 0 | 0 | 0 | 1 | -90 | 90 | -0.00064297 | -0.00016114 | 0.00064297 | 0.00016099
30 | 31 | 1.9304 | 1.2354 | 3.2416e-09 | 0 | 0 | 0 | 0 | 0 | 1 | -90 | 90 | -0.0084259 | -0.0021112 | 0.0084274 | 0.0021119
30 | 32 | 1.538 | 0.98435 | 2.5828e-09 | 0 | 0 | 0 | 0 | 0 | 1 | -90 | 90 | 0.0077829 | 0.0019502 | -0.0077819 | -0.0019498
31 | 62 | 1.8357 | 1.1748 | 3.0826e-09 | 0 | 0 | 0 | 0 | 0 | 1 | -90 | 90 | 0.037898 | 0.0095571 | -0.03787 | -0.0095389
31 | 61 | 1.0737 | 0.68719 | 1.8031e-09 | 0 | 0 | 0 | 0 | 0 | 1 | -90 | 90 | -0.046326 | -0.011669 | 0.046351 | 0.011685
32 | 80 | 1.0922 | 0.69902 | 1.8341e-09 | 0 | 0 | 0 | 0 | 0 | 1 | -90 | 90 | 0.0077819 | 0.0019498 | -0.0077812 | -0.0019496
62 | 65 | 0.85005 | 0.54403 | 1.4275e-09 | 0 | 0 | 0 | 0 | 0 | 1 | -90 | 90 | 0.037143 | 0.0093568 | -0.03713 | -0.0093486
61 | 60 | 1.2477 | 0.79855 | 2.0953e-09 | 0 | 0 | 0 | 0 | 0 | 1 | -90 | 90 | -0.05126 | -0.012915 | 0.051296 | 0.012938
80 | 81 | 1.3448 | 0.86065 | 2.2582e-09 | 0 | 0 | 0 | 0 | 0 | 1 | -90 | 90 | 0.0060853 | 0.0015245 | -0.0060848 | -0.0015244
65 | 63 | 1.1225 | 0.71842 | 1.885e-09 | 0 | 0 | 0 | 0 | 0 | 1 | -90 | 90 | 0.03713 | 0.0093487 | -0.037113 | -0.009338
60 | 59 | 1.1874 | 0.75991 | 1.9939e-09 | 0 | 0 | 0 | 0 | 0 | 1 | -90 | 90 | -0.052096 | -0.013139 | 0.052132 | 0.013161
81 | 84 | 3.4211 | 2.1895 | 5.745e-09 | 0 | 0 | 0 | 0 | 0 | 1 | -90 | 90 | 0.0060848 | 0.0015244 | -0.0060834 | -0.0015241
35 | 37 | 0.45004 | 0.28803 | 7.5574e-10 | 0 | 0 | 0 | 0 | 0 | 1 | -90 | 90 | -0.082243 | -0.02085 | 0.082276 | 0.020871
37 | 38 | 1.2225 | 0.78239 | 2.0529e-09 | 0 | 0 | 0 | 0 | 0 | 1 | -90 | 90 | -0.086128 | -0.021836 | 0.086226 | 0.021898
63 | 64 | 1.7846 | 1.1421 | 2.9968e-09 | 0 | 0 | 0 | 0 | 0 | 1 | -90 | 90 | 0.034548 | 0.0086953 | -0.034525 | -0.0086806
64 | 66 | 1.525 | 0.97602 | 2.5609e-09 | 0 | 0 | 0 | 0 | 0 | 1 | -90 | 90 | 0.03349 | 0.0084213 | -0.033472 | -0.0084095
66 | 67 | 0.82074 | 0.52528 | 1.3782e-09 | 0 | 0 | 0 | 0 | 0 | 1 | -90 | 90 | 0.03179 | 0.0079881 | -0.031781 | -0.0079824
67 | 68 | 1.333 | 0.85311 | 2.2384e-09 | 0 | 0 | 0 | 0 | 0 | 1 | -90 | 90 | 0.028711 | 0.0072129 | -0.028699 | -0.0072053
68 | 69 | 2.1916 | 1.4026 | 3.6802e-09 | 0 | 0 | 0 | 0 | 0 | 1 | -90 | 90 | 0.027436 | 0.0068889 | -0.027418 | -0.0068776
69 | 70 | 0.17544 | 0.11228 | 2.946e-10 | 0 | 0 | 0 | 0 | 0 | 1 | -90 | 90 | 0.023728 | 0.0059527 | -0.023726 | -0.0059521
70 | 71 | 1.4323 | 0.91666 | 2.4052e-09 | 0 | 0 | 0 | 0 | 0 | 1 | -90 | 90 | 0.021508 | 0.0053962 | -0.021501 | -0.0053917
71 | 72 | 0.27409 | 0.17542 | 4.6028e-10 | 0 | 0 | 0 | 0 | 0 | 1 | -90 | 90 | 0.018544 | 0.0046505 | -0.018542 | -0.0046498
72 | 73 | 1.3041 | 0.8346 | 2.1899e-09 | 0 | 0 | 0 | 0 | 0 | 1 | -90 | 90 | 0.016665 | 0.0041793 | -0.016661 | -0.004177
73 | 74 | 0.024049 | 0.015391 | 4.0385e-11 | 0 | 0 | 0 | 0 | 0 | 1 | -90 | 90 | 0.014981 | 0.003756 | -0.014981 | -0.0037559
74 | 75 | 1.7872 | 1.1438 | 3.0011e-09 | 0 | 0 | 0 | 0 | 0 | 1 | -90 | 90 | 0.012281 | 0.0030792 | -0.012278 | -0.0030776
75 | 76 | 1.557 | 0.99651 | 2.6147e-09 | 0 | 0 | 0 | 0 | 0 | 1 | -90 | 90 | 0.010108 | 0.0025335 | -0.010106 | -0.0025327
76 | 77 | 1.5786 | 1.0103 | 2.6509e-09 | 0 | 0 | 0 | 0 | 0 | 1 | -90 | 90 | 0.007258 | 0.0018189 | -0.0072571 | -0.0018186
77 | 78 | 1.6504 | 1.0563 | 2.7715e-09 | 0 | 0 | 0 | 0 | 0 | 1 | -90 | 90 | 0.0050202 | 0.001258 | -0.0050198 | -0.0012579
78 | 79 | 1.3893 | 0.88915 | 2.333e-09 | 0 | 0 | 0 | 0 | 0 | 1 | -90 | 90 | 0.0027439 | 0.00068753 | -0.0027438 | -0.00068768
84 | 82 | 4.388 | 2.8083 | 7.3686e-09 | 0 | 0 | 0 | 0 | 0 | 1 | -90 | 90 | 0.0040624 | 0.0010176 | -0.0040616 | -0.0010178
82 | 83 | 1.443 | 0.92355 | 2.4233e-09 | 0 | 0 | 0 | 0 | 0 | 1 | -90 | 90 | 0.0027243 | 0.0006826 | -0.0027242 | -0.00068276