## bus_data
BUS_I | BUS_TYPE | Pd | Qd | Gs | Bs | area | Vm | Va | baseKV | zone | Vmax | Vmin
1 | 1 | 0.093029 | 0.023315 | 0 | 0 | 1 | 0.99674 | -0.06269 | 0.4 | 1 | 1.1 | 0.9
2 | 3 | 0 | 0 | 0 | 0 | 1 | 1 | 0 | 0.4 | 1 | 1.1 | 0.9
3 | 1 | 0 | 0 | 0 | 0 | 1 | 0.99642 | -0.068711 | 0.4 | 1 | 1.1 | 0.9
4 | 1 | 0 | 0 | 0 | 0 | 1 | 0.9981 | -0.036311 | 0.4 | 1 | 1.1 | 0.9
5 | 1 | 0 | 0 | 0 | 0 | 1 | 0.99614 | -0.073632 | 0.4 | 1 | 1.1 | 0.9
6 | 1 | 0 | 0 | 0 | 0 | 1 | 0.99596 | -0.077608 | 0.4 | 1 | 1.1 | 0.9
26 | 1 | 0 | 0 | 0 | 0 | 1 | 0.99639 | -0.068913 | 0.4 | 1 | 1.1 | 0.9
30 | 1 | 0.057722 | 0.014467 | 0 | 0 | 1 | 0.99763 | -0.045298 | 0.4 | 1 | 1.1 | 0.9
34 | 1 | 0.034987 | 0.0087686 | 0 | 0 | 1 | 0.99486 | -0.098175 | 0.4 | 1 | 1.1 | 0.9
47 | 1 | 0.0017364 | 0.00043519 | 0 | 0 | 1 | 0.99543 | -0.08778 | 0.4 | 1 | 1.1 | 0.9
8 | 1 | 0 | 0 | 0 | 0 | 1 | 0.98866 | -0.21777 | 0.4 | 1 | 1.1 | 0.9
32 | 1 | 0.0079246 | 0.0019861 | 0 | 0 | 1 | 0.98783 | -0.23387 | 0.4 | 1 | 1.1 | 0.9
27 | 1 | 0.012435 | 0.0031164 | 0 | 0 | 1 | 0.98987 | -0.19432 | 0.4 | 1 | 1.1 | 0.9
11 | 1 | 0 | 0 | 0 | 0 | 1 | 0.99151 | -0.16277 | 0.4 | 1 | 1.1 | 0.9
16 | 1 | 0 | 0 | 0 | 0 | 1 | 0.98884 | -0.21423 | 0.4 | 1 | 1.1 | 0.9
14 | 1 | 0 | 0 | 0 | 0 | 1 | 0.99471 | -0.10106 | 0.4 | 1 | 1.1 | 0.9
37 | 1 | 0.0057926 | 0.0014518 | 0 | 0 | 1 | 0.99136 | -0.16559 | 0.4 | 1 | 1.1 | 0.9
40 | 1 | 0.080245 | 0.020111 | 0 | 0 | 1 | 0.98957 | -0.20037 | 0.4 | 1 | 1.1 | 0.9
12 | 1 | 0 | 0 | 0 | 0 | 1 | 0.99505 | -0.095277 | 0.4 | 1 | 1.1 | 0.9
13 | 1 | 0 | 0 | 0 | 0 | 1 | 0.99404 | -0.11469 | 0.4 | 1 | 1.1 | 0.9
39 | 1 | 0.0037509 | 0.00094006 | 0 | 0 | 1 | 0.99385 | -0.11838 | 0.4 | 1 | 1.1 | 0.9
38 | 1 | 0.010097 | 0.0025305 | 0 | 0 | 1 | 0.99383 | -0.11869 | 0.4 | 1 | 1.1 | 0.9
45 | 1 | 0.05697 | 0.014278 | 0 | 0 | 1 | 0.98607 | -0.26811 | 0.4 | 1 | 1.1 | 0.9
18 | 1 | 0 | 0 | 0 | 0 | 1 | 0.98685 | -0.253 | 0.4 | 1 | 1.1 | 0.9
23 | 1 | 0 | 0 | 0 | 0 | 1 | 0.98698 | -0.25031 | 0.4 | 1 | 1.1 | 0.9
20 | 1 | 0.0025234 | 0.00063242 | 0 | 0 | 1 | 0.98668 | -0.25627 | 0.4 | 1 | 1.1 | 0.9
19 | 1 | 0 | 0 | 0 | 0 | 1 | 0.99631 | -0.070679 | 0.4 | 1 | 1.1 | 0.9
31 | 1 | 0.046858 | 0.011744 | 0 | 0 | 1 | 0.99514 | -0.093253 | 0.4 | 1 | 1.1 | 0.9
29 | 1 | 0.0091238 | 0.0022866 | 0 | 0 | 1 | 0.99691 | -0.059234 | 0.4 | 1 | 1.1 | 0.9
24 | 1 | 0.011138 | 0.0027915 | 0 | 0 | 1 | 0.99496 | -0.096285 | 0.4 | 1 | 1.1 | 0.9
22 | 1 | 0.0047147 | 0.0011816 | 0 | 0 | 1 | 0.98653 | -0.25923 | 0.4 | 1 | 1.1 | 0.9
21 | 1 | 0.0049658 | 0.0012445 | 0 | 0 | 1 | 0.98655 | -0.25884 | 0.4 | 1 | 1.1 | 0.9
25 | 1 | 0.0073242 | 0.0018356 | 0 | 0 | 1 | 0.99234 | -0.14666 | 0.4 | 1 | 1.1 | 0.9
46 | 1 | 0.014941 | 0.0037446 | 0 | 0 | 1 | 0.98553 | -0.27871 | 0.4 | 1 | 1.1 | 0.9
36 | 1 | 0.0056541 | 0.0014171 | 0 | 0 | 1 | 0.99119 | -0.16881 | 0.4 | 1 | 1.1 | 0.9
41 | 1 | 0.001748 | 0.00043808 | 0 | 0 | 1 | 0.99379 | -0.1196 | 0.4 | 1 | 1.1 | 0.9
33 | 1 | 0.072984 | 0.018292 | 0 | 0 | 1 | 0.98634 | -0.26284 | 0.4 | 1 | 1.1 | 0.9
35 | 1 | 0.0058525 | 0.0014668 | 0 | 0 | 1 | 0.99112 | -0.17026 | 0.4 | 1 | 1.1 | 0.9
42 | 1 | 0.0018379 | 0.00046063 | 0 | 0 | 1 | 0.99375 | -0.1204 | 0.4 | 1 | 1.1 | 0.9

## generator_data
GEN_BUS | PG | QG | QMAX | QMIN | VG | MBASE | GEN_STATUS | PMAX | PMIN
2 | 0.5585 | 0.14158 | 10 | -10 | 1 | 100 | 1 | 10 | 0

## branch_data
F_BUS | T_BUS | BR_R | BR_X | BR_B | RATE_A | RATE_B | RATE_C | TAP | SHIFT | BR_STATUS | ANGMIN | ANGMAX | P_in | Q_in | P_out | Q_out
1 | 2 | 2.4961 | 1.5975 | 4.1917e-09 | 0 | 0 | 0 | 0 | 0 | 1 | -90 | 90 | -0.11225 | -0.028148 | 0.11258 | 0.028363
1 | 3 | 1.3975 | 0.89438 | 2.3467e-09 | 0 | 0 | 0 | 0 | 0 | 1 | -90 | 90 | 0.019219 | 0.0048324 | -0.019213 | -0.0048291
2 | 4 | 0.68336 | 0.43735 | 2.2951e-09 | 0 | 0 | 0 | 0 | 0 | 1 | -90 | 90 | 0.23946 | 0.060692 | -0.23904 | -0.060425
2 | 5 | 1.6081 | 1.0292 | 5.4008e-09 | 0 | 0 | 0 | 0 | 0 | 1 | -90 | 90 | 0.20646 | 0.052525 | -0.20573 | -0.052059
3 | 6 | 2.0637 | 1.3208 | 3.4655e-09 | 0 | 0 | 0 | 0 | 0 | 1 | -90 | 90 | 0.019213 | 0.0048291 | -0.019205 | -0.0048242
4 | 26 | 1.1719 | 0.75 | 1.9679e-09 | 0 | 0 | 0 | 0 | 0 | 1 | -90 | 90 | 0.12518 | 0.031825 | -0.12498 | -0.0317
4 | 30 | 0.35278 | 0.22578 | 5.9242e-10 | 0 | 0 | 0 | 0 | 0 | 1 | -90 | 90 | 0.11387 | 0.0286 | -0.11382 | -0.028569
5 | 34 | 0.53326 | 0.34129 | 1.791e-09 | 0 | 0 | 0 | 0 | 0 | 1 | -90 | 90 | 0.20573 | 0.052059 | -0.20549 | -0.051904
6 | 47 | 2.3572 | 1.5086 | 3.9584e-09 | 0 | 0 | 0 | 0 | 0 | 1 | -90 | 90 | 0.019205 | 0.0048242 | -0.019196 | -0.0048186
26 | 24 | 0.98077 | 0.62769 | 1.647e-09 | 0 | 0 | 0 | 0 | 0 | 1 | -90 | 90 | 0.12498 | 0.0317 | -0.12482 | -0.031595
30 | 29 | 1.1097 | 0.71019 | 1.8634e-09 | 0 | 0 | 0 | 0 | 0 | 1 | -90 | 90 | 0.056095 | 0.014102 | -0.056057 | -0.014078
34 | 14 | 0.075601 | 0.048384 | 2.5391e-10 | 0 | 0 | 0 | 0 | 0 | 1 | -90 | 90 | 0.1705 | 0.043136 | -0.17048 | -0.04312
47 | 12 | 1.9088 | 1.2216 | 3.2054e-09 | 0 | 0 | 0 | 0 | 0 | 1 | -90 | 90 | 0.017459 | 0.0043835 | -0.017453 | -0.0043798
8 | 32 | 0.75705 | 0.48451 | 1.2713e-09 | 0 | 0 | 0 | 0 | 0 | 1 | -90 | 90 | 0.0933 | 0.023455 | -0.093228 | -0.023409
8 | 27 | 1.1047 | 0.70698 | 1.855e-09 | 0 | 0 | 0 | 0 | 0 | 1 | -90 | 90 | -0.0933 | -0.023455 | 0.093404 | 0.023522
32 | 23 | 0.8431 | 0.53958 | 1.4158e-09 | 0 | 0 | 0 | 0 | 0 | 1 | -90 | 90 | 0.085303 | 0.021423 | -0.085236 | -0.021381
27 | 25 | 1.9882 | 1.2725 | 3.3388e-09 | 0 | 0 | 0 | 0 | 0 | 1 | -90 | 90 | -0.10584 | -0.026638 | 0.10608 | 0.026792
11 | 16 | 3.1447 | 2.0126 | 5.2807e-09 | 0 | 0 | 0 | 0 | 0 | 1 | -90 | 90 | 0.072281 | 0.018258 | -0.072103 | -0.018145
11 | 14 | 1.6098 | 1.0303 | 5.4065e-09 | 0 | 0 | 0 | 0 | 0 | 1 | -90 | 90 | -0.16997 | -0.042799 | 0.17048 | 0.043121
11 | 37 | 0.71814 | 0.45961 | 1.206e-09 | 0 | 0 | 0 | 0 | 0 | 1 | -90 | 90 | 0.017304 | 0.004338 | -0.017301 | -0.0043366
11 | 40 | 2.0607 | 1.3188 | 3.4605e-09 | 0 | 0 | 0 | 0 | 0 | 1 | -90 | 90 | 0.080389 | 0.020203 | -0.080245 | -0.020111
16 | 45 | 3.2749 | 2.096 | 5.4995e-09 | 0 | 0 | 0 | 0 | 0 | 1 | -90 | 90 | 0.072103 | 0.018145 | -0.071918 | -0.018027
37 | 36 | 1.2315 | 0.78817 | 2.0681e-09 | 0 | 0 | 0 | 0 | 0 | 1 | -90 | 90 | 0.011509 | 0.0028849 | -0.011507 | -0.0028839
12 | 13 | 4.9358 | 3.1589 | 8.2886e-09 | 0 | 0 | 0 | 0 | 0 | 1 | -90 | 90 | 0.017453 | 0.0043798 | -0.017437 | -0.0043703
13 | 39 | 2.2286 | 1.4263 | 3.7424e-09 | 0 | 0 | 0 | 0 | 0 | 1 | -90 | 90 | 0.0073384 | 0.0018388 | -0.0073371 | -0.0018384
13 | 38 | 1.754 | 1.1226 | 2.9454e-09 | 0 | 0 | 0 | 0 | 0 | 1 | -90 | 90 | 0.010099 | 0.0025314 | -0.010097 | -0.0025305
39 | 41 | 1.5039 | 0.96249 | 2.5254e-09 | 0 | 0 | 0 | 0 | 0 | 1 | -90 | 90 | 0.0035862 | 0.00089833 | -0.003586 | -0.00089844
45 | 46 | 3.088 | 1.9764 | 5.1857e-09 | 0 | 0 | 0 | 0 | 0 | 1 | -90 | 90 | 0.014949 | 0.0037489 | -0.014941 | -0.0037446
18 | 23 | 0.96508 | 0.61765 | 1.6206e-09 | 0 | 0 | 0 | 0 | 0 | 1 | -90 | 90 | -0.012207 | -0.0030602 | 0.012209 | 0.003061
18 | 20 | 1.1682 | 0.74765 | 1.9617e-09 | 0 | 0 | 0 | 0 | 0 | 1 | -90 | 90 | 0.012207 | 0.0030602 | -0.012205 | -0.0030592
23 | 33 | 0.74947 | 0.47966 | 1.2586e-09 | 0 | 0 | 0 | 0 | 0 | 1 | -90 | 90 | 0.073028 | 0.01832 | -0.072984 | -0.018292
20 | 21 | 1.1584 | 0.7414 | 1.9453e-09 | 0 | 0 | 0 | 0 | 0 | 1 | -90 | 90 | 0.0096818 | 0.0024267 | -0.0096806 | -0.0024262
19 | 31 | 2.141 | 1.3703 | 3.5954e-09 | 0 | 0 | 0 | 0 | 0 | 1 | -90 | 90 | 0.046908 | 0.011776 | -0.046858 | -0.011744
19 | 29 | 1.0874 | 0.69592 | 1.826e-09 | 0 | 0 | 0 | 0 | 0 | 1 | -90 | 90 | -0.046908 | -0.011776 | 0.046934 | 0.011792
24 | 25 | 1.975 | 1.264 | 3.3165e-09 | 0 | 0 | 0 | 0 | 0 | 1 | -90 | 90 | 0.11368 | 0.028803 | -0.1134 | -0.028628
22 | 21 | 0.3641 | 0.23303 | 6.1143e-10 | 0 | 0 | 0 | 0 | 0 | 1 | -90 | 90 | -0.0047147 | -0.0011816 | 0.0047148 | 0.0011816
36 | 35 | 1.0922 | 0.69899 | 1.8341e-09 | 0 | 0 | 0 | 0 | 0 | 1 | -90 | 90 | 0.0058529 | 0.0014669 | -0.0058525 | -0.0014668
41 | 42 | 1.918 | 1.2275 | 3.2209e-09 | 0 | 0 | 0 | 0 | 0 | 1 | -90 | 90 | 0.001838 | 0.00046036 | -0.0018379 | -0.00046063