## bus_data
BUS_I | BUS_TYPE | Pd | Qd | Gs | Bs | area | Vm | Va | baseKV | zone | Vmax | Vmin
1 | 1 | 0.0042243 | 0.0010587 | 0 | 0 | 1 | 0.99357 | -0.12197 | 0.4 | 1 | 1.1 | 0.9
2 | 1 | 0.0026003 | 0.00065169 | 0 | 0 | 1 | 0.99361 | -0.1213 | 0.4 | 1 | 1.1 | 0.9
4 | 1 | 0 | 0 | 0 | 0 | 1 | 0.99366 | -0.12039 | 0.4 | 1 | 1.1 | 0.9
11 | 1 | 0.0027445 | 0.00068783 | 0 | 0 | 1 | 0.99371 | -0.11932 | 0.4 | 1 | 1.1 | 0.9
13 | 1 | 0 | 0 | 0 | 0 | 1 | 0.99405 | -0.11283 | 0.4 | 1 | 1.1 | 0.9
5 | 1 | 0.0089765 | 0.0022497 | 0 | 0 | 1 | 0.98958 | -0.19843 | 0.4 | 1 | 1.1 | 0.9
6 | 1 | 0.014569 | 0.0036514 | 0 | 0 | 1 | 0.98897 | -0.21014 | 0.4 | 1 | 1.1 | 0.9
7 | 1 | 0 | 0 | 0 | 0 | 1 | 0.98999 | -0.19039 | 0.4 | 1 | 1.1 | 0.9
8 | 1 | 0 | 0 | 0 | 0 | 1 | 0.98842 | -0.22085 | 0.4 | 1 | 1.1 | 0.9
9 | 1 | 0.0044242 | 0.0011088 | 0 | 0 | 1 | 0.99092 | -0.17257 | 0.4 | 1 | 1.1 | 0.9
10 | 1 | 0.0065659 | 0.0016456 | 0 | 0 | 1 | 0.98837 | -0.22165 | 0.4 | 1 | 1.1 | 0.9
17 | 1 | 0 | 0 | 0 | 0 | 1 | 0.98806 | -0.22791 | 0.4 | 1 | 1.1 | 0.9
14 | 1 | 0 | 0 | 0 | 0 | 1 | 0.99231 | -0.14602 | 0.4 | 1 | 1.1 | 0.9
55 | 1 | 0.0056249 | 0.0014097 | 0 | 0 | 1 | 0.98748 | -0.23873 | 0.4 | 1 | 1.1 | 0.9
56 | 1 | 0.014488 | 0.003631 | 0 | 0 | 1 | 0.98722 | -0.24426 | 0.4 | 1 | 1.1 | 0.9
16 | 1 | 0.0031142 | 0.0007805 | 0 | 0 | 1 | 0.99229 | -0.14627 | 0.4 | 1 | 1.1 | 0.9
54 | 1 | 0.0060139 | 0.0015072 | 0 | 0 | 1 | 0.98647 | -0.25814 | 0.4 | 1 | 1.1 | 0.9
15 | 1 | 0.0017174 | 0.00043041 | 0 | 0 | 1 | 0.99586 | -0.078344 | 0.4 | 1 | 1.1 | 0.9
58 | 1 | 0.0031226 | 0.0007826 | 0 | 0 | 1 | 0.99646 | -0.066909 | 0.4 | 1 | 1.1 | 0.9
29 | 1 | 0 | 0 | 0 | 0 | 1 | 0.99698 | -0.05711 | 0.4 | 1 | 1.1 | 0.9
57 | 1 | 0.0055091 | 0.0013807 | 0 | 0 | 1 | 0.987 | -0.24862 | 0.4 | 1 | 1.1 | 0.9
18 | 1 | 0.023907 | 0.0059916 | 0 | 0 | 1 | 0.97375 | -0.50663 | 0.4 | 1 | 1.1 | 0.9
19 | 1 | 0.022356 | 0.0056031 | 0 | 0 | 1 | 0.97348 | -0.51201 | 0.4 | 1 | 1.1 | 0.9
20 | 1 | 0.011481 | 0.0028773 | 0 | 0 | 1 | 0.97425 | -0.49676 | 0.4 | 1 | 1.1 | 0.9
21 | 1 | 0 | 0 | 0 | 0 | 1 | 0.97339 | -0.51378 | 0.4 | 1 | 1.1 | 0.9
22 | 1 | 0 | 0 | 0 | 0 | 1 | 0.97484 | -0.48501 | 0.4 | 1 | 1.1 | 0.9
23 | 1 | 0 | 0 | 0 | 0 | 1 | 0.97314 | -0.51857 | 0.4 | 1 | 1.1 | 0.9
24 | 1 | 0.010374 | 0.0026 | 0 | 0 | 1 | 0.97331 | -0.51533 | 0.4 | 1 | 1.1 | 0.9
25 | 1 | 0 | 0 | 0 | 0 | 1 | 0.97625 | -0.45742 | 0.4 | 1 | 1.1 | 0.9
26 | 1 | 0.010359 | 0.0025962 | 0 | 0 | 1 | 0.97305 | -0.52031 | 0.4 | 1 | 1.1 | 0.9
45 | 1 | 0.061191 | 0.015336 | 0 | 0 | 1 | 0.97754 | -0.43204 | 0.4 | 1 | 1.1 | 0.9
30 | 1 | 0 | 0 | 0 | 0 | 1 | 0.99763 | -0.045051 | 0.4 | 1 | 1.1 | 0.9
31 | 1 | 0.02343 | 0.0058722 | 0 | 0 | 1 | 0.99768 | -0.044076 | 0.4 | 1 | 1.1 | 0.9
32 | 1 | 0.019519 | 0.0048919 | 0 | 0 | 1 | 0.99758 | -0.046069 | 0.4 | 1 | 1.1 | 0.9
43 | 1 | 0.011809 | 0.0029596 | 0 | 0 | 1 | 0.97854 | -0.41255 | 0.4 | 1 | 1.1 | 0.9
27 | 1 | 0 | 0 | 0 | 0 | 1 | 0.99765 | -0.044349 | 0.4 | 1 | 1.1 | 0.9
28 | 1 | 0 | 0 | 0 | 0 | 1 | 0.99846 | -0.029115 | 0.4 | 1 | 1.1 | 0.9
34 | 1 | 0.01318 | 0.0033033 | 0 | 0 | 1 | 0.99953 | -0.00892 | 0.4 | 1 | 1.1 | 0.9
33 | 1 | 0.025023 | 0.0062713 | 0 | 0 | 1 | 0.99826 | -0.032949 | 0.4 | 1 | 1.1 | 0.9
39 | 3 | 0.02464 | 0.0061755 | 0 | 0 | 1 | 1 | 0 | 0.4 | 1 | 1.1 | 0.9
35 | 1 | 0.021917 | 0.0054929 | 0 | 0 | 1 | 0.9827 | -0.33137 | 0.4 | 1 | 1.1 | 0.9
36 | 1 | 0.034117 | 0.0085506 | 0 | 0 | 1 | 0.98287 | -0.32806 | 0.4 | 1 | 1.1 | 0.9
38 | 1 | 0 | 0 | 0 | 0 | 1 | 0.98378 | -0.31027 | 0.4 | 1 | 1.1 | 0.9
40 | 1 | 0.010207 | 0.0025581 | 0 | 0 | 1 | 0.98248 | -0.3356 | 0.4 | 1 | 1.1 | 0.9
42 | 1 | 0.0024943 | 0.00062513 | 0 | 0 | 1 | 0.9849 | -0.28854 | 0.4 | 1 | 1.1 | 0.9
49 | 1 | 0.0053697 | 0.0013458 | 0 | 0 | 1 | 0.98189 | -0.34698 | 0.4 | 1 | 1.1 | 0.9
41 | 1 | 0 | 0 | 0 | 0 | 1 | 0.97914 | -0.40077 | 0.4 | 1 | 1.1 | 0.9
52 | 1 | 0.010305 | 0.0025826 | 0 | 0 | 1 | 0.979 | -0.40358 | 0.4 | 1 | 1.1 | 0.9
48 | 1 | 0.020483 | 0.0051335 | 0 | 0 | 1 | 0.97928 | -0.39809 | 0.4 | 1 | 1.1 | 0.9
53 | 1 | 0.0073443 | 0.0018406 | 0 | 0 | 1 | 0.98502 | -0.28633 | 0.4 | 1 | 1.1 | 0.9
50 | 1 | 0.015521 | 0.0038899 | 0 | 0 | 1 | 0.98169 | -0.35093 | 0.4 | 1 | 1.1 | 0.9
46 | 1 | 0 | 0 | 0 | 0 | 1 | 0.9801 | -0.38199 | 0.4 | 1 | 1.1 | 0.9
44 | 1 | 0.012213 | 0.0030608 | 0 | 0 | 1 | 0.9794 | -0.39571 | 0.4 | 1 | 1.1 | 0.9
47 | 1 | 0.0094816 | 0.0023763 | 0 | 0 | 1 | 0.98077 | -0.36885 | 0.4 | 1 | 1.1 | 0.9
51 | 1 | 0.013133 | 0.0032914 | 0 | 0 | 1 | 0.98166 | -0.35145 | 0.4 | 1 | 1.1 | 0.9

## generator_data
GEN_BUS | PG | QG | QMAX | QMIN | VG | MBASE | GEN_STATUS | PMAX | PMIN
39 | 0.51076 | 0.1308 | 10 | -10 | 1 | 100 | 1 | 10 | 0

## branch_data
F_BUS | T_BUS | BR_R | BR_X | BR_B | RATE_A | RATE_B | RATE_C | TAP | SHIFT | BR_STATUS | ANGMIN | ANGMAX | P_in | Q_in | P_out | Q_out
1 | 2 | 0.70293 | 0.44988 | 1.1804e-09 | 0 | 0 | 0 | 0 | 0 | 1 | -90 | 90 | -0.0042243 | -0.0010587 | 0.0042244 | 0.0010587
2 | 4 | 0.59117 | 0.37835 | 9.9274e-10 | 0 | 0 | 0 | 0 | 0 | 1 | -90 | 90 | -0.0068247 | -0.0017104 | 0.006825 | 0.0017105
4 | 11 | 0.69456 | 0.44452 | 1.1663e-09 | 0 | 0 | 0 | 0 | 0 | 1 | -90 | 90 | -0.006825 | -0.0017105 | 0.0068253 | 0.0017106
11 | 13 | 3.0021 | 1.9214 | 5.0414e-09 | 0 | 0 | 0 | 0 | 0 | 1 | -90 | 90 | -0.0095698 | -0.0023984 | 0.0095728 | 0.0023998
13 | 15 | 0.38945 | 0.24925 | 2.616e-09 | 0 | 0 | 0 | 0 | 0 | 1 | -90 | 90 | -0.39779 | -0.10158 | 0.39845 | 0.10201
13 | 14 | 0.38271 | 0.24494 | 2.5707e-09 | 0 | 0 | 0 | 0 | 0 | 1 | -90 | 90 | 0.38821 | 0.099183 | -0.38759 | -0.098786
5 | 6 | 1.4862 | 0.95116 | 2.4957e-09 | 0 | 0 | 0 | 0 | 0 | 1 | -90 | 90 | 0.034619 | 0.008695 | -0.0346 | -0.0086829
5 | 7 | 0.81046 | 0.51869 | 1.361e-09 | 0 | 0 | 0 | 0 | 0 | 1 | -90 | 90 | -0.043595 | -0.010945 | 0.043612 | 0.010955
6 | 8 | 2.347 | 1.5021 | 3.9412e-09 | 0 | 0 | 0 | 0 | 0 | 1 | -90 | 90 | 0.02003 | 0.0050315 | -0.02002 | -0.0050253
7 | 9 | 0.20846 | 0.13342 | 1.4003e-09 | 0 | 0 | 0 | 0 | 0 | 1 | -90 | 90 | -0.37924 | -0.096374 | 0.37956 | 0.096582
7 | 10 | 0.41265 | 0.2641 | 2.7718e-09 | 0 | 0 | 0 | 0 | 0 | 1 | -90 | 90 | 0.33562 | 0.085419 | -0.33512 | -0.085096
8 | 17 | 1.5462 | 0.9896 | 2.5966e-09 | 0 | 0 | 0 | 0 | 0 | 1 | -90 | 90 | 0.02002 | 0.0050253 | -0.020013 | -0.0050213
9 | 14 | 0.3078 | 0.19699 | 2.0675e-09 | 0 | 0 | 0 | 0 | 0 | 1 | -90 | 90 | -0.38399 | -0.097691 | 0.38448 | 0.098005
10 | 55 | 0.22944 | 0.14684 | 1.5412e-09 | 0 | 0 | 0 | 0 | 0 | 1 | -90 | 90 | 0.32855 | 0.08345 | -0.32828 | -0.083278
17 | 56 | 3.5737 | 2.2872 | 6.0012e-09 | 0 | 0 | 0 | 0 | 0 | 1 | -90 | 90 | 0.020013 | 0.0050213 | -0.019998 | -0.0050119
14 | 16 | 0.35711 | 0.22855 | 5.9968e-10 | 0 | 0 | 0 | 0 | 0 | 1 | -90 | 90 | 0.0031143 | 0.00078047 | -0.0031142 | -0.0007805
55 | 54 | 0.26475 | 0.16944 | 1.7783e-09 | 0 | 0 | 0 | 0 | 0 | 1 | -90 | 90 | 0.32266 | 0.081868 | -0.32236 | -0.081676
56 | 57 | 3.4571 | 2.2125 | 5.8054e-09 | 0 | 0 | 0 | 0 | 0 | 1 | -90 | 90 | 0.0055102 | 0.0013809 | -0.0055091 | -0.0013807
54 | 53 | 0.39098 | 0.25022 | 2.6262e-09 | 0 | 0 | 0 | 0 | 0 | 1 | -90 | 90 | 0.31634 | 0.080169 | -0.31591 | -0.079895
15 | 58 | 0.12888 | 0.082482 | 8.6569e-10 | 0 | 0 | 0 | 0 | 0 | 1 | -90 | 90 | -0.40017 | -0.10244 | 0.40039 | 0.10258
58 | 29 | 0.1097 | 0.070207 | 7.3685e-10 | 0 | 0 | 0 | 0 | 0 | 1 | -90 | 90 | -0.40351 | -0.10336 | 0.4037 | 0.10349
29 | 27 | 0.14303 | 0.091537 | 9.6073e-10 | 0 | 0 | 0 | 0 | 0 | 1 | -90 | 90 | -0.4037 | -0.10349 | 0.40395 | 0.10364
18 | 19 | 0.53012 | 0.33928 | 8.9022e-10 | 0 | 0 | 0 | 0 | 0 | 1 | -90 | 90 | 0.043105 | 0.01081 | -0.043094 | -0.010803
18 | 20 | 0.62684 | 0.40118 | 1.0526e-09 | 0 | 0 | 0 | 0 | 0 | 1 | -90 | 90 | -0.067011 | -0.016801 | 0.067043 | 0.016822
19 | 21 | 0.3625 | 0.232 | 6.0873e-10 | 0 | 0 | 0 | 0 | 0 | 1 | -90 | 90 | 0.020738 | 0.0051995 | -0.020737 | -0.0051984
20 | 22 | 0.63741 | 0.40794 | 1.0704e-09 | 0 | 0 | 0 | 0 | 0 | 1 | -90 | 90 | -0.078523 | -0.019699 | 0.078567 | 0.019727
21 | 23 | 1.9651 | 1.2576 | 3.2999e-09 | 0 | 0 | 0 | 0 | 0 | 1 | -90 | 90 | 0.010362 | 0.0025979 | -0.010359 | -0.0025967
21 | 24 | 0.63671 | 0.40749 | 1.0692e-09 | 0 | 0 | 0 | 0 | 0 | 1 | -90 | 90 | 0.010375 | 0.0026005 | -0.010374 | -0.0026001
22 | 25 | 1.4996 | 0.95972 | 2.5182e-09 | 0 | 0 | 0 | 0 | 0 | 1 | -90 | 90 | -0.078568 | -0.019727 | 0.078671 | 0.019793
23 | 26 | 0.71357 | 0.45668 | 1.1983e-09 | 0 | 0 | 0 | 0 | 0 | 1 | -90 | 90 | 0.010359 | 0.0025967 | -0.010359 | -0.0025963
25 | 45 | 1.3836 | 0.88549 | 2.3234e-09 | 0 | 0 | 0 | 0 | 0 | 1 | -90 | 90 | -0.078671 | -0.019793 | 0.078767 | 0.019854
45 | 43 | 0.59825 | 0.38288 | 1.0046e-09 | 0 | 0 | 0 | 0 | 0 | 1 | -90 | 90 | -0.13996 | -0.03519 | 0.14009 | 0.035273
30 | 31 | 0.22285 | 0.14262 | 3.7422e-10 | 0 | 0 | 0 | 0 | 0 | 1 | -90 | 90 | -0.01952 | -0.0048925 | 0.019521 | 0.0048931
30 | 32 | 0.23269 | 0.14892 | 3.9075e-10 | 0 | 0 | 0 | 0 | 0 | 1 | -90 | 90 | 0.01952 | 0.0048925 | -0.019519 | -0.0048919
31 | 33 | 1.1566 | 0.7402 | 1.9422e-09 | 0 | 0 | 0 | 0 | 0 | 1 | -90 | 90 | -0.042951 | -0.010765 | 0.042974 | 0.01078
43 | 44 | 0.47765 | 0.3057 | 1.6042e-09 | 0 | 0 | 0 | 0 | 0 | 1 | -90 | 90 | -0.1519 | -0.038233 | 0.15202 | 0.038311
27 | 28 | 0.171 | 0.10944 | 1.1486e-09 | 0 | 0 | 0 | 0 | 0 | 1 | -90 | 90 | -0.40395 | -0.10364 | 0.40425 | 0.10384
28 | 34 | 0.19396 | 0.12414 | 1.3029e-09 | 0 | 0 | 0 | 0 | 0 | 1 | -90 | 90 | -0.47226 | -0.12089 | 0.47273 | 0.12119
28 | 33 | 0.25198 | 0.16127 | 4.2314e-10 | 0 | 0 | 0 | 0 | 0 | 1 | -90 | 90 | 0.068009 | 0.017059 | -0.067997 | -0.017051
34 | 39 | 0.083444 | 0.053404 | 5.605e-10 | 0 | 0 | 0 | 0 | 0 | 1 | -90 | 90 | -0.48591 | -0.12449 | 0.48612 | 0.12463
35 | 36 | 0.65386 | 0.41847 | 1.098e-09 | 0 | 0 | 0 | 0 | 0 | 1 | -90 | 90 | -0.021917 | -0.0054929 | 0.02192 | 0.005495
36 | 38 | 1.3767 | 0.88107 | 2.3118e-09 | 0 | 0 | 0 | 0 | 0 | 1 | -90 | 90 | -0.056037 | -0.014046 | 0.056085 | 0.014076
38 | 40 | 0.44217 | 0.28299 | 2.9701e-09 | 0 | 0 | 0 | 0 | 0 | 1 | -90 | 90 | 0.24964 | 0.06313 | -0.24934 | -0.062936
38 | 42 | 0.31021 | 0.19853 | 2.0837e-09 | 0 | 0 | 0 | 0 | 0 | 1 | -90 | 90 | -0.30572 | -0.077205 | 0.30604 | 0.077409
40 | 49 | 0.20676 | 0.13233 | 1.3888e-09 | 0 | 0 | 0 | 0 | 0 | 1 | -90 | 90 | 0.23913 | 0.060378 | -0.239 | -0.060295
42 | 53 | 0.031244 | 0.019996 | 2.0987e-10 | 0 | 0 | 0 | 0 | 0 | 1 | -90 | 90 | -0.30854 | -0.078034 | 0.30857 | 0.078055
49 | 50 | 0.073405 | 0.046979 | 4.9306e-10 | 0 | 0 | 0 | 0 | 0 | 1 | -90 | 90 | 0.23363 | 0.058949 | -0.23359 | -0.058921
41 | 52 | 1.1708 | 0.74933 | 1.9661e-09 | 0 | 0 | 0 | 0 | 0 | 1 | -90 | 90 | 0.010306 | 0.0025834 | -0.010305 | -0.0025827
41 | 48 | 1.1185 | 0.71581 | 1.8782e-09 | 0 | 0 | 0 | 0 | 0 | 1 | -90 | 90 | -0.010306 | -0.0025834 | 0.010307 | 0.0025841
48 | 46 | 2.2496 | 1.4398 | 3.7778e-09 | 0 | 0 | 0 | 0 | 0 | 1 | -90 | 90 | -0.03079 | -0.0077176 | 0.030814 | 0.0077324
50 | 51 | 0.010405 | 0.0066591 | 6.989e-11 | 0 | 0 | 0 | 0 | 0 | 1 | -90 | 90 | 0.21807 | 0.055031 | -0.21806 | -0.055027
46 | 47 | 0.2911 | 0.18631 | 1.9554e-09 | 0 | 0 | 0 | 0 | 0 | 1 | -90 | 90 | -0.19515 | -0.049172 | 0.19527 | 0.049251
46 | 44 | 0.36052 | 0.23073 | 2.4216e-09 | 0 | 0 | 0 | 0 | 0 | 1 | -90 | 90 | 0.16434 | 0.04144 | -0.16423 | -0.041372
47 | 51 | 0.36818 | 0.23564 | 2.4731e-09 | 0 | 0 | 0 | 0 | 0 | 1 | -90 | 90 | -0.20476 | -0.051627 | 0.20493 | 0.051736