## bus_data
BUS_I | BUS_TYPE | Pd | Qd | Gs | Bs | area | Vm | Va | baseKV | zone | Vmax | Vmin
1 | 1 | 0.0017939 | 0.00044959 | 0 | 0 | 1 | 0.98774 | -0.23561 | 0.4 | 1 | 1.1 | 0.9
2 | 1 | 0.009154 | 0.0022942 | 0 | 0 | 1 | 0.98748 | -0.24071 | 0.4 | 1 | 1.1 | 0.9
3 | 1 | 0 | 0 | 0 | 0 | 1 | 0.988 | -0.23065 | 0.4 | 1 | 1.1 | 0.9
5 | 1 | 0 | 0 | 0 | 0 | 1 | 0.9883 | -0.22474 | 0.4 | 1 | 1.1 | 0.9
18 | 1 | 0.0018048 | 0.00045233 | 0 | 0 | 1 | 0.98764 | -0.23757 | 0.4 | 1 | 1.1 | 0.9
24 | 1 | 0.0020843 | 0.00052237 | 0 | 0 | 1 | 0.98856 | -0.21966 | 0.4 | 1 | 1.1 | 0.9
6 | 1 | 0 | 0 | 0 | 0 | 1 | 0.99415 | -0.11172 | 0.4 | 1 | 1.1 | 0.9
32 | 1 | 0 | 0 | 0 | 0 | 1 | 0.99428 | -0.10933 | 0.4 | 1 | 1.1 | 0.9
46 | 1 | 0.0078153 | 0.0019587 | 0 | 0 | 1 | 0.99407 | -0.11337 | 0.4 | 1 | 1.1 | 0.9
17 | 1 | 0.0019669 | 0.00049296 | 0 | 0 | 1 | 0.98743 | -0.2417 | 0.4 | 1 | 1.1 | 0.9
22 | 1 | 0.0082359 | 0.0020641 | 0 | 0 | 1 | 0.98863 | -0.2184 | 0.4 | 1 | 1.1 | 0.9
47 | 1 | 0.0049659 | 0.0012446 | 0 | 0 | 1 | 0.99139 | -0.16493 | 0.4 | 1 | 1.1 | 0.9
29 | 1 | 0 | 0 | 0 | 0 | 1 | 0.99561 | -0.083785 | 0.4 | 1 | 1.1 | 0.9
7 | 1 | 0.0067729 | 0.0016974 | 0 | 0 | 1 | 0.98714 | -0.24732 | 0.4 | 1 | 1.1 | 0.9
8 | 1 | 0.0018282 | 0.00045819 | 0 | 0 | 1 | 0.98717 | -0.24677 | 0.4 | 1 | 1.1 | 0.9
9 | 1 | 0.0045075 | 0.0011297 | 0 | 0 | 1 | 0.98705 | -0.24912 | 0.4 | 1 | 1.1 | 0.9
10 | 1 | 0 | 0 | 0 | 0 | 1 | 0.98731 | -0.24397 | 0.4 | 1 | 1.1 | 0.9
12 | 1 | 0.013487 | 0.0033803 | 0 | 0 | 1 | 0.98607 | -0.26799 | 0.4 | 1 | 1.1 | 0.9
13 | 1 | 0.01454 | 0.003644 | 0 | 0 | 1 | 0.98669 | -0.25603 | 0.4 | 1 | 1.1 | 0.9
14 | 1 | 0.0079469 | 0.0019917 | 0 | 0 | 1 | 0.98535 | -0.28217 | 0.4 | 1 | 1.1 | 0.9
15 | 1 | 0.0097051 | 0.0024323 | 0 | 0 | 1 | 0.98761 | -0.23815 | 0.4 | 1 | 1.1 | 0.9
16 | 1 | 0.029401 | 0.0073686 | 0 | 0 | 1 | 0.98512 | -0.28648 | 0.4 | 1 | 1.1 | 0.9
19 | 1 | 0.0039101 | 0.00097997 | 0 | 0 | 1 | 0.98817 | -0.2273 | 0.4 | 1 | 1.1 | 0.9
20 | 1 | 0.0021955 | 0.00055024 | 0 | 0 | 1 | 0.98925 | -0.20627 | 0.4 | 1 | 1.1 | 0.9
26 | 1 | 0.0026619 | 0.00066714 | 0 | 0 | 1 | 0.98967 | -0.19815 | 0.4 | 1 | 1.1 | 0.9
25 | 1 | 0 | 0 | 0 | 0 | 1 | 0.98999 | -0.19189 | 0.4 | 1 | 1.1 | 0.9
21 | 1 | 0.0074505 | 0.0018673 | 0 | 0 | 1 | 0.98903 | -0.21064 | 0.4 | 1 | 1.1 | 0.9
23 | 1 | 0.001797 | 0.00045036 | 0 | 0 | 1 | 0.98964 | -0.19872 | 0.4 | 1 | 1.1 | 0.9
27 | 1 | 0.0091908 | 0.0023034 | 0 | 0 | 1 | 0.99483 | -0.098834 | 0.4 | 1 | 1.1 | 0.9
28 | 1 | 0.01309 | 0.0032806 | 0 | 0 | 1 | 0.99478 | -0.0998 | 0.4 | 1 | 1.1 | 0.9
30 | 1 | 0 | 0 | 0 | 0 | 1 | 0.99438 | -0.10748 | 0.4 | 1 | 1.1 | 0.9
31 | 1 | 0.0047458 | 0.0011894 | 0 | 0 | 1 | 0.99713 | -0.054604 | 0.4 | 1 | 1.1 | 0.9
70 | 1 | 0.013459 | 0.0033731 | 0 | 0 | 1 | 0.99412 | -0.11256 | 0.4 | 1 | 1.1 | 0.9
69 | 1 | 0.013372 | 0.0033513 | 0 | 0 | 1 | 0.99432 | -0.10877 | 0.4 | 1 | 1.1 | 0.9
35 | 3 | 0 | 0 | 0 | 0 | 1 | 1 | 0 | 0.4 | 1 | 1.1 | 0.9
37 | 1 | 0.010187 | 0.0025532 | 0 | 0 | 1 | 0.99965 | -0.0066439 | 0.4 | 1 | 1.1 | 0.9
33 | 1 | 0.01396 | 0.0034988 | 0 | 0 | 1 | 0.99902 | -0.018596 | 0.4 | 1 | 1.1 | 0.9
34 | 1 | 0.0075873 | 0.0019016 | 0 | 0 | 1 | 0.9974 | -0.049292 | 0.4 | 1 | 1.1 | 0.9
36 | 1 | 0.013847 | 0.0034703 | 0 | 0 | 1 | 0.99738 | -0.049673 | 0.4 | 1 | 1.1 | 0.9
48 | 1 | 0.0067077 | 0.0016811 | 0 | 0 | 1 | 0.99561 | -0.083214 | 0.4 | 1 | 1.1 | 0.9
40 | 1 | 0.0046307 | 0.0011606 | 0 | 0 | 1 | 0.99917 | -0.015958 | 0.4 | 1 | 1.1 | 0.9
49 | 1 | 0.019068 | 0.004779 | 0 | 0 | 1 | 0.9948 | -0.098808 | 0.4 | 1 | 1.1 | 0.9
39 | 1 | 0.0040719 | 0.0010205 | 0 | 0 | 1 | 0.99891 | -0.020975 | 0.4 | 1 | 1.1 | 0.9
38 | 1 | 0.010572 | 0.0026496 | 0 | 0 | 1 | 0.99891 | -0.021028 | 0.4 | 1 | 1.1 | 0.9
41 | 1 | 0.046215 | 0.011583 | 0 | 0 | 1 | 0.98332 | -0.31974 | 0.4 | 1 | 1.1 | 0.9
43 | 1 | 0 | 0 | 0 | 0 | 1 | 0.98432 | -0.30006 | 0.4 | 1 | 1.1 | 0.9
44 | 1 | 0.0027775 | 0.0006961 | 0 | 0 | 1 | 0.98883 | -0.21303 | 0.4 | 1 | 1.1 | 0.9
45 | 1 | 0.010465 | 0.0026227 | 0 | 0 | 1 | 0.98289 | -0.32784 | 0.4 | 1 | 1.1 | 0.9
53 | 1 | 0.0053877 | 0.0013503 | 0 | 0 | 1 | 0.98933 | -0.20339 | 0.4 | 1 | 1.1 | 0.9
57 | 1 | 0.012957 | 0.0032474 | 0 | 0 | 1 | 0.9815 | -0.35479 | 0.4 | 1 | 1.1 | 0.9
51 | 1 | 0.0028472 | 0.00071357 | 0 | 0 | 1 | 0.99033 | -0.18423 | 0.4 | 1 | 1.1 | 0.9
56 | 1 | 0.012516 | 0.0031368 | 0 | 0 | 1 | 0.98017 | -0.38079 | 0.4 | 1 | 1.1 | 0.9
50 | 1 | 0 | 0 | 0 | 0 | 1 | 0.99364 | -0.12089 | 0.4 | 1 | 1.1 | 0.9
55 | 1 | 0 | 0 | 0 | 0 | 1 | 0.99294 | -0.13419 | 0.4 | 1 | 1.1 | 0.9
54 | 1 | 0.009572 | 0.002399 | 0 | 0 | 1 | 0.99167 | -0.15852 | 0.4 | 1 | 1.1 | 0.9
52 | 1 | 0.0056996 | 0.0014285 | 0 | 0 | 1 | 0.99051 | -0.18073 | 0.4 | 1 | 1.1 | 0.9
58 | 1 | 0 | 0 | 0 | 0 | 1 | 0.97714 | -0.43988 | 0.4 | 1 | 1.1 | 0.9
59 | 1 | 0.00023909 | 5.9921e-05 | 0 | 0 | 1 | 0.97576 | -0.46708 | 0.4 | 1 | 1.1 | 0.9
62 | 1 | 0 | 0 | 0 | 0 | 1 | 0.97481 | -0.48561 | 0.4 | 1 | 1.1 | 0.9
63 | 1 | 0.00028559 | 7.1575e-05 | 0 | 0 | 1 | 0.97459 | -0.48994 | 0.4 | 1 | 1.1 | 0.9
65 | 1 | 0 | 0 | 0 | 0 | 1 | 0.97283 | -0.52466 | 0.4 | 1 | 1.1 | 0.9
67 | 1 | 0.0042502 | 0.0010652 | 0 | 0 | 1 | 0.97294 | -0.52252 | 0.4 | 1 | 1.1 | 0.9
64 | 1 | 0.011692 | 0.0029304 | 0 | 0 | 1 | 0.97263 | -0.52861 | 0.4 | 1 | 1.1 | 0.9
66 | 1 | 0 | 0 | 0 | 0 | 1 | 0.97319 | -0.5176 | 0.4 | 1 | 1.1 | 0.9
68 | 1 | 0.032571 | 0.0081629 | 0 | 0 | 1 | 0.97334 | -0.51472 | 0.4 | 1 | 1.1 | 0.9

## generator_data
GEN_BUS | PG | QG | QMAX | QMIN | VG | MBASE | GEN_STATUS | PMAX | PMIN
35 | 0.45094 | 0.11493 | 10 | -10 | 1 | 100 | 1 | 10 | 0

## branch_data
F_BUS | T_BUS | BR_R | BR_X | BR_B | RATE_A | RATE_B | RATE_C | TAP | SHIFT | BR_STATUS | ANGMIN | ANGMAX | P_in | Q_in | P_out | Q_out
1 | 2 | 2.4346 | 1.5581 | 4.0883e-09 | 0 | 0 | 0 | 0 | 0 | 1 | -90 | 90 | 0.0091562 | 0.0022952 | -0.009154 | -0.0022942
1 | 3 | 1.9834 | 1.2694 | 3.3306e-09 | 0 | 0 | 0 | 0 | 0 | 1 | -90 | 90 | -0.01095 | -0.0027448 | 0.010953 | 0.0027462
3 | 5 | 2.3621 | 1.5117 | 3.9666e-09 | 0 | 0 | 0 | 0 | 0 | 1 | -90 | 90 | -0.010953 | -0.0027462 | 0.010956 | 0.0027478
5 | 18 | 3.3243 | 2.1275 | 5.5823e-09 | 0 | 0 | 0 | 0 | 0 | 1 | -90 | 90 | 0.016897 | 0.0042403 | -0.016887 | -0.0042342
5 | 24 | 0.79937 | 0.5116 | 1.3424e-09 | 0 | 0 | 0 | 0 | 0 | 1 | -90 | 90 | -0.027853 | -0.006988 | 0.02786 | 0.0069922
18 | 17 | 1.1984 | 0.767 | 2.0125e-09 | 0 | 0 | 0 | 0 | 0 | 1 | -90 | 90 | 0.015082 | 0.0037819 | -0.015079 | -0.0037802
24 | 22 | 0.18407 | 0.1178 | 3.091e-10 | 0 | 0 | 0 | 0 | 0 | 1 | -90 | 90 | -0.029944 | -0.0075146 | 0.029946 | 0.0075157
6 | 32 | 1.3542 | 0.8667 | 2.2741e-09 | 0 | 0 | 0 | 0 | 0 | 1 | -90 | 90 | -0.007816 | -0.0019589 | 0.0078168 | 0.0019593
6 | 46 | 0.93362 | 0.59752 | 1.5678e-09 | 0 | 0 | 0 | 0 | 0 | 1 | -90 | 90 | 0.007816 | 0.001959 | -0.0078153 | -0.0019587
32 | 47 | 1.8032 | 1.154 | 3.0281e-09 | 0 | 0 | 0 | 0 | 0 | 1 | -90 | 90 | 0.13712 | 0.034718 | -0.13676 | -0.034485
32 | 29 | 0.78707 | 0.50372 | 2.6434e-09 | 0 | 0 | 0 | 0 | 0 | 1 | -90 | 90 | -0.14494 | -0.036678 | 0.14512 | 0.036791
17 | 10 | 0.75743 | 0.48475 | 1.2719e-09 | 0 | 0 | 0 | 0 | 0 | 1 | -90 | 90 | 0.013112 | 0.0032872 | -0.013111 | -0.0032864
22 | 21 | 0.8917 | 0.57069 | 1.4974e-09 | 0 | 0 | 0 | 0 | 0 | 1 | -90 | 90 | -0.038182 | -0.0095798 | 0.038196 | 0.0095887
47 | 25 | 0.90375 | 0.5784 | 1.5176e-09 | 0 | 0 | 0 | 0 | 0 | 1 | -90 | 90 | 0.13179 | 0.033241 | -0.13162 | -0.033132
29 | 31 | 0.67227 | 0.43026 | 2.2579e-09 | 0 | 0 | 0 | 0 | 0 | 1 | -90 | 90 | -0.19428 | -0.049132 | 0.19455 | 0.049306
29 | 27 | 1.3604 | 0.87066 | 2.2845e-09 | 0 | 0 | 0 | 0 | 0 | 1 | -90 | 90 | 0.049162 | 0.01234 | -0.049127 | -0.012318
7 | 8 | 0.21593 | 0.13819 | 3.626e-10 | 0 | 0 | 0 | 0 | 0 | 1 | -90 | 90 | -0.011281 | -0.0028271 | 0.011281 | 0.0028273
7 | 9 | 1.7372 | 1.1118 | 2.9171e-09 | 0 | 0 | 0 | 0 | 0 | 1 | -90 | 90 | 0.0045079 | 0.0011297 | -0.0045075 | -0.0011297
8 | 10 | 0.93096 | 0.59581 | 1.5633e-09 | 0 | 0 | 0 | 0 | 0 | 1 | -90 | 90 | -0.013109 | -0.0032855 | 0.013111 | 0.0032864
12 | 13 | 1.0256 | 0.65641 | 1.7223e-09 | 0 | 0 | 0 | 0 | 0 | 1 | -90 | 90 | -0.050866 | -0.01276 | 0.050895 | 0.012779
12 | 14 | 1.6541 | 1.0586 | 2.7777e-09 | 0 | 0 | 0 | 0 | 0 | 1 | -90 | 90 | 0.037379 | 0.0093799 | -0.037354 | -0.009364
13 | 15 | 1.1946 | 0.76456 | 2.0061e-09 | 0 | 0 | 0 | 0 | 0 | 1 | -90 | 90 | -0.065435 | -0.016423 | 0.065491 | 0.016458
14 | 16 | 0.637 | 0.40768 | 1.0697e-09 | 0 | 0 | 0 | 0 | 0 | 1 | -90 | 90 | 0.029407 | 0.0073724 | -0.029401 | -0.0073686
15 | 19 | 0.63246 | 0.40477 | 1.0621e-09 | 0 | 0 | 0 | 0 | 0 | 1 | -90 | 90 | -0.075196 | -0.018891 | 0.075235 | 0.018915
19 | 20 | 1.1664 | 0.74653 | 1.9588e-09 | 0 | 0 | 0 | 0 | 0 | 1 | -90 | 90 | -0.079145 | -0.019895 | 0.079225 | 0.019946
20 | 26 | 0.43889 | 0.28089 | 7.3702e-10 | 0 | 0 | 0 | 0 | 0 | 1 | -90 | 90 | -0.08142 | -0.020496 | 0.081452 | 0.020516
26 | 25 | 0.32769 | 0.20972 | 5.5028e-10 | 0 | 0 | 0 | 0 | 0 | 1 | -90 | 90 | -0.084114 | -0.021184 | 0.084139 | 0.0212
25 | 23 | 0.63261 | 0.40487 | 1.0623e-09 | 0 | 0 | 0 | 0 | 0 | 1 | -90 | 90 | 0.047485 | 0.011933 | -0.047469 | -0.011923
21 | 23 | 1.1463 | 0.73366 | 1.925e-09 | 0 | 0 | 0 | 0 | 0 | 1 | -90 | 90 | -0.045647 | -0.011456 | 0.045672 | 0.011472
27 | 28 | 0.10732 | 0.068684 | 1.8022e-10 | 0 | 0 | 0 | 0 | 0 | 1 | -90 | 90 | 0.039936 | 0.010015 | -0.039934 | -0.010013
28 | 30 | 1.269 | 0.81215 | 2.131e-09 | 0 | 0 | 0 | 0 | 0 | 1 | -90 | 90 | 0.026845 | 0.0067328 | -0.026835 | -0.0067267
30 | 70 | 1.6725 | 1.0704 | 2.8086e-09 | 0 | 0 | 0 | 0 | 0 | 1 | -90 | 90 | 0.013462 | 0.003375 | -0.013459 | -0.0033732
30 | 69 | 0.4268 | 0.27315 | 7.1672e-10 | 0 | 0 | 0 | 0 | 0 | 1 | -90 | 90 | 0.013373 | 0.0033518 | -0.013372 | -0.0033513
31 | 35 | 1.2332 | 0.78927 | 4.1419e-09 | 0 | 0 | 0 | 0 | 0 | 1 | -90 | 90 | -0.1993 | -0.050495 | 0.19982 | 0.05083
35 | 37 | 1.0104 | 0.64666 | 1.6968e-09 | 0 | 0 | 0 | 0 | 0 | 1 | -90 | 90 | 0.029483 | 0.0073967 | -0.029474 | -0.0073909
35 | 33 | 0.38082 | 0.24373 | 1.279e-09 | 0 | 0 | 0 | 0 | 0 | 1 | -90 | 90 | 0.22163 | 0.056704 | -0.22143 | -0.056577
37 | 40 | 2.1635 | 1.3846 | 3.6331e-09 | 0 | 0 | 0 | 0 | 0 | 1 | -90 | 90 | 0.019287 | 0.0048377 | -0.019278 | -0.0048326
33 | 34 | 0.66976 | 0.42865 | 2.2494e-09 | 0 | 0 | 0 | 0 | 0 | 1 | -90 | 90 | 0.20747 | 0.053078 | -0.20717 | -0.052881
34 | 36 | 0.00863 | 0.0055232 | 2.8984e-11 | 0 | 0 | 0 | 0 | 0 | 1 | -90 | 90 | 0.19958 | 0.05098 | -0.19958 | -0.050978
36 | 48 | 0.81462 | 0.52136 | 2.7359e-09 | 0 | 0 | 0 | 0 | 0 | 1 | -90 | 90 | 0.18573 | 0.047507 | -0.18543 | -0.047315
48 | 49 | 0.39209 | 0.25094 | 1.3169e-09 | 0 | 0 | 0 | 0 | 0 | 1 | -90 | 90 | 0.17872 | 0.045634 | -0.17858 | -0.045548
40 | 39 | 1.5324 | 0.98074 | 2.5733e-09 | 0 | 0 | 0 | 0 | 0 | 1 | -90 | 90 | 0.014647 | 0.0036721 | -0.014644 | -0.0036701
49 | 50 | 0.62112 | 0.39752 | 2.0861e-09 | 0 | 0 | 0 | 0 | 0 | 1 | -90 | 90 | 0.15952 | 0.040769 | -0.15935 | -0.04066
39 | 38 | 0.022716 | 0.014538 | 3.8146e-11 | 0 | 0 | 0 | 0 | 0 | 1 | -90 | 90 | 0.010572 | 0.0026496 | -0.010572 | -0.0026496
41 | 43 | 1.8474 | 1.1823 | 3.1023e-09 | 0 | 0 | 0 | 0 | 0 | 1 | -90 | 90 | -0.046215 | -0.011583 | 0.046258 | 0.01161
43 | 44 | 2.8942 | 1.8523 | 4.8602e-09 | 0 | 0 | 0 | 0 | 0 | 1 | -90 | 90 | -0.13184 | -0.033295 | 0.1324 | 0.033648
43 | 45 | 1.4175 | 0.90719 | 2.3803e-09 | 0 | 0 | 0 | 0 | 0 | 1 | -90 | 90 | 0.085586 | 0.021685 | -0.085472 | -0.021612
44 | 53 | 0.31548 | 0.20191 | 5.2978e-10 | 0 | 0 | 0 | 0 | 0 | 1 | -90 | 90 | -0.13517 | -0.034344 | 0.13524 | 0.034384
45 | 57 | 1.5639 | 1.0009 | 2.6263e-09 | 0 | 0 | 0 | 0 | 0 | 1 | -90 | 90 | 0.075007 | 0.01899 | -0.07491 | -0.018928
53 | 51 | 0.60372 | 0.38638 | 1.0138e-09 | 0 | 0 | 0 | 0 | 0 | 1 | -90 | 90 | -0.14062 | -0.035734 | 0.14075 | 0.035817
57 | 56 | 1.8211 | 1.1655 | 3.0581e-09 | 0 | 0 | 0 | 0 | 0 | 1 | -90 | 90 | 0.061953 | 0.01568 | -0.061876 | -0.015631
51 | 52 | 0.10836 | 0.069351 | 3.6393e-10 | 0 | 0 | 0 | 0 | 0 | 1 | -90 | 90 | -0.1436 | -0.036531 | 0.14363 | 0.036546
56 | 58 | 5.1725 | 3.3104 | 8.686e-09 | 0 | 0 | 0 | 0 | 0 | 1 | -90 | 90 | 0.04936 | 0.012495 | -0.049221 | -0.012406
50 | 55 | 0.37363 | 0.23912 | 1.2549e-09 | 0 | 0 | 0 | 0 | 0 | 1 | -90 | 90 | 0.15935 | 0.04066 | -0.15924 | -0.040595
55 | 54 | 0.68175 | 0.43632 | 2.2897e-09 | 0 | 0 | 0 | 0 | 0 | 1 | -90 | 90 | 0.15924 | 0.040595 | -0.15906 | -0.040476
54 | 52 | 0.66106 | 0.42308 | 2.2202e-09 | 0 | 0 | 0 | 0 | 0 | 1 | -90 | 90 | 0.14949 | 0.038077 | -0.14933 | -0.037975
58 | 59 | 2.3707 | 1.5172 | 3.981e-09 | 0 | 0 | 0 | 0 | 0 | 1 | -90 | 90 | 0.049221 | 0.012406 | -0.049157 | -0.012366
59 | 62 | 1.6188 | 1.036 | 2.7184e-09 | 0 | 0 | 0 | 0 | 0 | 1 | -90 | 90 | 0.048918 | 0.012306 | -0.048874 | -0.012278
62 | 63 | 0.37841 | 0.24218 | 6.3545e-10 | 0 | 0 | 0 | 0 | 0 | 1 | -90 | 90 | 0.048874 | 0.012278 | -0.048864 | -0.012272
63 | 68 | 2.1719 | 1.39 | 3.6473e-09 | 0 | 0 | 0 | 0 | 0 | 1 | -90 | 90 | 0.048579 | 0.012201 | -0.048521 | -0.012164
65 | 67 | 0.77809 | 0.49798 | 1.3066e-09 | 0 | 0 | 0 | 0 | 0 | 1 | -90 | 90 | -0.011694 | -0.0029317 | 0.011695 | 0.0029323
65 | 64 | 1.4329 | 0.91706 | 2.4062e-09 | 0 | 0 | 0 | 0 | 0 | 1 | -90 | 90 | 0.011694 | 0.0029317 | -0.011692 | -0.0029305
67 | 66 | 1.309 | 0.83777 | 2.1982e-09 | 0 | 0 | 0 | 0 | 0 | 1 | -90 | 90 | -0.015946 | -0.0039976 | 0.015949 | 0.0039997
66 | 68 | 0.76641 | 0.4905 | 1.287e-09 | 0 | 0 | 0 | 0 | 0 | 1 | -90 | 90 | -0.015949 | -0.0039997 | 0.015951 | 0.004001