## bus_data
BUS_I | BUS_TYPE | Pd | Qd | Gs | Bs | area | Vm | Va | baseKV | zone | Vmax | Vmin
1 | 1 | 0.012082 | 0.003028 | 0 | 0 | 1 | 0.9969 | -0.059211 | 0.4 | 1 | 1.1 | 0.9
3 | 1 | 0 | 0 | 0 | 0 | 1 | 0.99701 | -0.057258 | 0.4 | 1 | 1.1 | 0.9
13 | 1 | 0 | 0 | 0 | 0 | 1 | 0.99673 | -0.06249 | 0.4 | 1 | 1.1 | 0.9
14 | 1 | 0 | 0 | 0 | 0 | 1 | 0.99818 | -0.034683 | 0.4 | 1 | 1.1 | 0.9
8 | 1 | 0 | 0 | 0 | 0 | 1 | 0.99248 | -0.14436 | 0.4 | 1 | 1.1 | 0.9
43 | 1 | 0.021196 | 0.0053123 | 0 | 0 | 1 | 0.99253 | -0.14341 | 0.4 | 1 | 1.1 | 0.9
42 | 1 | 0.0031451 | 0.00078823 | 0 | 0 | 1 | 0.99243 | -0.14526 | 0.4 | 1 | 1.1 | 0.9
10 | 1 | 0 | 0 | 0 | 0 | 1 | 0.99136 | -0.16612 | 0.4 | 1 | 1.1 | 0.9
17 | 1 | 0 | 0 | 0 | 0 | 1 | 0.99176 | -0.15832 | 0.4 | 1 | 1.1 | 0.9
15 | 1 | 0.010591 | 0.0026545 | 0 | 0 | 1 | 0.9908 | -0.17698 | 0.4 | 1 | 1.1 | 0.9
11 | 1 | 0 | 0 | 0 | 0 | 1 | 0.99339 | -0.12677 | 0.4 | 1 | 1.1 | 0.9
51 | 1 | 0 | 0 | 0 | 0 | 1 | 0.99503 | -0.095103 | 0.4 | 1 | 1.1 | 0.9
52 | 1 | 0.0080044 | 0.0020061 | 0 | 0 | 1 | 0.99301 | -0.13418 | 0.4 | 1 | 1.1 | 0.9
50 | 1 | 0.0053237 | 0.0013342 | 0 | 0 | 1 | 0.99203 | -0.15295 | 0.4 | 1 | 1.1 | 0.9
54 | 1 | 0.059538 | 0.014922 | 0 | 0 | 1 | 0.9957 | -0.082384 | 0.4 | 1 | 1.1 | 0.9
22 | 3 | 0.0064051 | 0.0016053 | 0 | 0 | 1 | 1 | 0 | 0.4 | 1 | 1.1 | 0.9
19 | 1 | 0.0059555 | 0.0014926 | 0 | 0 | 1 | 0.99784 | -0.04122 | 0.4 | 1 | 1.1 | 0.9
29 | 1 | 0.0083982 | 0.0021048 | 0 | 0 | 1 | 0.99649 | -0.067271 | 0.4 | 1 | 1.1 | 0.9
30 | 1 | 0 | 0 | 0 | 0 | 1 | 0.99663 | -0.064589 | 0.4 | 1 | 1.1 | 0.9
16 | 1 | 0.036189 | 0.0090699 | 0 | 0 | 1 | 0.98983 | -0.19585 | 0.4 | 1 | 1.1 | 0.9
37 | 1 | 0 | 0 | 0 | 0 | 1 | 0.99067 | -0.1796 | 0.4 | 1 | 1.1 | 0.9
38 | 1 | 0.001101 | 0.00027595 | 0 | 0 | 1 | 0.99033 | -0.18602 | 0.4 | 1 | 1.1 | 0.9
36 | 1 | 0 | 0 | 0 | 0 | 1 | 0.99088 | -0.17552 | 0.4 | 1 | 1.1 | 0.9
47 | 1 | 0.025281 | 0.0063359 | 0 | 0 | 1 | 0.98825 | -0.22614 | 0.4 | 1 | 1.1 | 0.9
45 | 1 | 0.0064872 | 0.0016258 | 0 | 0 | 1 | 0.98842 | -0.22294 | 0.4 | 1 | 1.1 | 0.9
41 | 1 | 0.0017753 | 0.00044492 | 0 | 0 | 1 | 0.99009 | -0.19072 | 0.4 | 1 | 1.1 | 0.9
39 | 1 | 0 | 0 | 0 | 0 | 1 | 0.99011 | -0.19039 | 0.4 | 1 | 1.1 | 0.9
32 | 1 | 0 | 0 | 0 | 0 | 1 | 0.99129 | -0.1675 | 0.4 | 1 | 1.1 | 0.9
31 | 1 | 0.025506 | 0.0063924 | 0 | 0 | 1 | 0.99302 | -0.13412 | 0.4 | 1 | 1.1 | 0.9
53 | 1 | 0.029833 | 0.0074768 | 0 | 0 | 1 | 0.99568 | -0.082647 | 0.4 | 1 | 1.1 | 0.9
48 | 1 | 0.0047559 | 0.0011919 | 0 | 0 | 1 | 0.99131 | -0.16695 | 0.4 | 1 | 1.1 | 0.9
40 | 1 | 0 | 0 | 0 | 0 | 1 | 0.99004 | -0.19179 | 0.4 | 1 | 1.1 | 0.9
57 | 1 | 0.012312 | 0.0030857 | 0 | 0 | 1 | 0.98989 | -0.19459 | 0.4 | 1 | 1.1 | 0.9
56 | 1 | 0.0028354 | 0.00071063 | 0 | 0 | 1 | 0.9912 | -0.16919 | 0.4 | 1 | 1.1 | 0.9
55 | 1 | 0.040682 | 0.010196 | 0 | 0 | 1 | 0.98825 | -0.22629 | 0.4 | 1 | 1.1 | 0.9
49 | 1 | 0.017712 | 0.0044391 | 0 | 0 | 1 | 0.98834 | -0.22455 | 0.4 | 1 | 1.1 | 0.9
34 | 1 | 0.0056853 | 0.0014249 | 0 | 0 | 1 | 0.99995 | -0.00098476 | 0.4 | 1 | 1.1 | 0.9
20 | 1 | 0.0067532 | 0.0016925 | 0 | 0 | 1 | 0.9974 | -0.049774 | 0.4 | 1 | 1.1 | 0.9
27 | 1 | 0 | 0 | 0 | 0 | 1 | 0.99391 | -0.1168 | 0.4 | 1 | 1.1 | 0.9
21 | 1 | 0.014263 | 0.0035747 | 0 | 0 | 1 | 0.99708 | -0.055876 | 0.4 | 1 | 1.1 | 0.9
26 | 1 | 0.036609 | 0.0091751 | 0 | 0 | 1 | 0.99642 | -0.068546 | 0.4 | 1 | 1.1 | 0.9
28 | 1 | 0.014009 | 0.003511 | 0 | 0 | 1 | 0.99986 | -0.0026181 | 0.4 | 1 | 1.1 | 0.9
23 | 1 | 0.017459 | 0.0043757 | 0 | 0 | 1 | 0.995 | -0.09576 | 0.4 | 1 | 1.1 | 0.9
24 | 1 | 0.0088431 | 0.0022163 | 0 | 0 | 1 | 0.99556 | -0.085156 | 0.4 | 1 | 1.1 | 0.9
25 | 1 | 0 | 0 | 0 | 0 | 1 | 0.99481 | -0.099579 | 0.4 | 1 | 1.1 | 0.9
33 | 1 | 0.029228 | 0.0073253 | 0 | 0 | 1 | 0.99253 | -0.14351 | 0.4 | 1 | 1.1 | 0.9
35 | 1 | 0.060615 | 0.015191 | 0 | 0 | 1 | 0.99219 | -0.15011 | 0.4 | 1 | 1.1 | 0.9
44 | 1 | 0.019043 | 0.0047726 | 0 | 0 | 1 | 0.98852 | -0.22097 | 0.4 | 1 | 1.1 | 0.9
46 | 1 | 0 | 0 | 0 | 0 | 1 | 0.98908 | -0.21016 | 0.4 | 1 | 1.1 | 0.9

## generator_data
GEN_BUS | PG | QG | QMAX | QMIN | VG | MBASE | GEN_STATUS | PMAX | PMIN
22 | 0.56121 | 0.14204 | 10 | -10 | 1 | 100 | 1 | 10 | 0

## branch_data
F_BUS | T_BUS | BR_R | BR_X | BR_B | RATE_A | RATE_B | RATE_C | TAP | SHIFT | BR_STATUS | ANGMIN | ANGMAX | P_in | Q_in | P_out | Q_out
1 | 3 | 0.72022 | 0.46094 | 1.2094e-09 | 0 | 0 | 0 | 0 | 0 | 1 | -90 | 90 | -0.012082 | -0.003028 | 0.012083 | 0.0030286
3 | 13 | 0.096699 | 0.061887 | 6.4954e-10 | 0 | 0 | 0 | 0 | 0 | 1 | -90 | 90 | 0.24217 | 0.061144 | -0.24211 | -0.061106
3 | 14 | 0.39789 | 0.25465 | 2.6727e-09 | 0 | 0 | 0 | 0 | 0 | 1 | -90 | 90 | -0.25425 | -0.064173 | 0.25453 | 0.064349
13 | 54 | 0.36721 | 0.23501 | 2.4666e-09 | 0 | 0 | 0 | 0 | 0 | 1 | -90 | 90 | 0.24211 | 0.061106 | -0.24188 | -0.060958
14 | 22 | 0.29194 | 0.18684 | 1.961e-09 | 0 | 0 | 0 | 0 | 0 | 1 | -90 | 90 | -0.53422 | -0.13493 | 0.53511 | 0.1355
14 | 19 | 0.10481 | 0.067079 | 7.0402e-10 | 0 | 0 | 0 | 0 | 0 | 1 | -90 | 90 | 0.2797 | 0.070585 | -0.27961 | -0.070529
8 | 43 | 1.3302 | 0.85134 | 2.2338e-09 | 0 | 0 | 0 | 0 | 0 | 1 | -90 | 90 | -0.0031452 | -0.00078811 | 0.0031454 | 0.00078798
8 | 42 | 1.2714 | 0.81368 | 2.135e-09 | 0 | 0 | 0 | 0 | 0 | 1 | -90 | 90 | 0.0031452 | 0.00078811 | -0.0031451 | -0.00078823
43 | 52 | 1.6759 | 1.0726 | 2.8143e-09 | 0 | 0 | 0 | 0 | 0 | 1 | -90 | 90 | -0.024342 | -0.0061003 | 0.024353 | 0.0061069
10 | 17 | 0.73477 | 0.47025 | 1.2339e-09 | 0 | 0 | 0 | 0 | 0 | 1 | -90 | 90 | -0.046838 | -0.01176 | 0.046855 | 0.011771
10 | 15 | 1.0227 | 0.65453 | 1.7174e-09 | 0 | 0 | 0 | 0 | 0 | 1 | -90 | 90 | 0.046838 | 0.01176 | -0.046813 | -0.011745
17 | 32 | 2.2458 | 1.4373 | 3.7713e-09 | 0 | 0 | 0 | 0 | 0 | 1 | -90 | 90 | 0.018051 | 0.0045321 | -0.018043 | -0.0045274
17 | 31 | 1.6481 | 1.0548 | 2.7676e-09 | 0 | 0 | 0 | 0 | 0 | 1 | -90 | 90 | -0.064906 | -0.016303 | 0.064981 | 0.016351
15 | 16 | 2.2922 | 1.467 | 3.8492e-09 | 0 | 0 | 0 | 0 | 0 | 1 | -90 | 90 | 0.036222 | 0.0090904 | -0.036189 | -0.0090699
11 | 51 | 0.92527 | 0.59217 | 3.1076e-09 | 0 | 0 | 0 | 0 | 0 | 1 | -90 | 90 | -0.15218 | -0.038353 | 0.15241 | 0.0385
11 | 52 | 1.0123 | 0.6479 | 1.7e-09 | 0 | 0 | 0 | 0 | 0 | 1 | -90 | 90 | 0.032368 | 0.0081201 | -0.032357 | -0.008113
11 | 50 | 0.96936 | 0.62039 | 1.6278e-09 | 0 | 0 | 0 | 0 | 0 | 1 | -90 | 90 | 0.11981 | 0.030233 | -0.11966 | -0.030137
51 | 53 | 0.3648 | 0.23347 | 2.4504e-09 | 0 | 0 | 0 | 0 | 0 | 1 | -90 | 90 | -0.15241 | -0.0385 | 0.1525 | 0.038558
50 | 48 | 0.54153 | 0.34658 | 9.0937e-10 | 0 | 0 | 0 | 0 | 0 | 1 | -90 | 90 | 0.11434 | 0.028803 | -0.11426 | -0.028754
54 | 53 | 0.0064234 | 0.004111 | 4.3147e-11 | 0 | 0 | 0 | 0 | 0 | 1 | -90 | 90 | 0.18234 | 0.046037 | -0.18234 | -0.046035
22 | 34 | 0.22411 | 0.14343 | 3.7635e-10 | 0 | 0 | 0 | 0 | 0 | 1 | -90 | 90 | 0.019696 | 0.004937 | -0.019695 | -0.0049365
19 | 20 | 0.14004 | 0.089624 | 9.4064e-10 | 0 | 0 | 0 | 0 | 0 | 1 | -90 | 90 | 0.27365 | 0.069036 | -0.27354 | -0.068965
29 | 30 | 1.4216 | 0.9098 | 2.3872e-09 | 0 | 0 | 0 | 0 | 0 | 1 | -90 | 90 | -0.0083982 | -0.0021048 | 0.0083993 | 0.0021052
30 | 26 | 0.07246 | 0.046374 | 4.8672e-10 | 0 | 0 | 0 | 0 | 0 | 1 | -90 | 90 | 0.24394 | 0.061475 | -0.2439 | -0.061446
30 | 21 | 0.15433 | 0.09877 | 1.0366e-09 | 0 | 0 | 0 | 0 | 0 | 1 | -90 | 90 | -0.25234 | -0.06358 | 0.25245 | 0.063648
37 | 38 | 1.8575 | 1.1888 | 3.1192e-09 | 0 | 0 | 0 | 0 | 0 | 1 | -90 | 90 | 0.015198 | 0.0038121 | -0.015194 | -0.0038094
37 | 36 | 1.1811 | 0.7559 | 1.9834e-09 | 0 | 0 | 0 | 0 | 0 | 1 | -90 | 90 | -0.015198 | -0.0038121 | 0.015201 | 0.0038138
38 | 39 | 1.3637 | 0.87276 | 2.29e-09 | 0 | 0 | 0 | 0 | 0 | 1 | -90 | 90 | 0.014093 | 0.0035335 | -0.01409 | -0.0035318
36 | 32 | 2.3242 | 1.4875 | 3.903e-09 | 0 | 0 | 0 | 0 | 0 | 1 | -90 | 90 | -0.015201 | -0.0038138 | 0.015207 | 0.0038171
47 | 45 | 0.55441 | 0.35483 | 9.3101e-10 | 0 | 0 | 0 | 0 | 0 | 1 | -90 | 90 | -0.025281 | -0.006336 | 0.025285 | 0.0063383
45 | 44 | 0.27091 | 0.17338 | 4.5494e-10 | 0 | 0 | 0 | 0 | 0 | 1 | -90 | 90 | -0.031772 | -0.0079642 | 0.031775 | 0.007966
41 | 39 | 0.82573 | 0.52846 | 1.3866e-09 | 0 | 0 | 0 | 0 | 0 | 1 | -90 | 90 | -0.0017753 | -0.00044492 | 0.0017753 | 0.00044481
39 | 40 | 0.50055 | 0.32035 | 8.4055e-10 | 0 | 0 | 0 | 0 | 0 | 1 | -90 | 90 | 0.012314 | 0.003087 | -0.012314 | -0.0030866
32 | 56 | 2.6227 | 1.6785 | 4.4042e-09 | 0 | 0 | 0 | 0 | 0 | 1 | -90 | 90 | 0.0028357 | 0.00071034 | -0.0028354 | -0.00071063
31 | 27 | 0.84806 | 0.54276 | 1.4241e-09 | 0 | 0 | 0 | 0 | 0 | 1 | -90 | 90 | -0.090486 | -0.022743 | 0.090561 | 0.022791
48 | 46 | 1.7391 | 1.113 | 2.9204e-09 | 0 | 0 | 0 | 0 | 0 | 1 | -90 | 90 | 0.10951 | 0.027562 | -0.10928 | -0.027418
40 | 57 | 0.99977 | 0.63985 | 1.6789e-09 | 0 | 0 | 0 | 0 | 0 | 1 | -90 | 90 | 0.012314 | 0.0030866 | -0.012312 | -0.0030857
55 | 49 | 0.18817 | 0.12043 | 3.1599e-10 | 0 | 0 | 0 | 0 | 0 | 1 | -90 | 90 | -0.040682 | -0.010196 | 0.040685 | 0.010198
49 | 46 | 1.0794 | 0.69079 | 1.8125e-09 | 0 | 0 | 0 | 0 | 0 | 1 | -90 | 90 | -0.058398 | -0.014637 | 0.058438 | 0.014663
34 | 28 | 0.52251 | 0.33441 | 8.7743e-10 | 0 | 0 | 0 | 0 | 0 | 1 | -90 | 90 | 0.01401 | 0.0035116 | -0.014009 | -0.003511
20 | 21 | 0.10236 | 0.065513 | 6.8759e-10 | 0 | 0 | 0 | 0 | 0 | 1 | -90 | 90 | 0.26679 | 0.067272 | -0.26671 | -0.067222
27 | 33 | 1.3146 | 0.84135 | 2.2076e-09 | 0 | 0 | 0 | 0 | 0 | 1 | -90 | 90 | 0.089976 | 0.022602 | -0.089862 | -0.022529
27 | 25 | 0.42375 | 0.2712 | 1.4232e-09 | 0 | 0 | 0 | 0 | 0 | 1 | -90 | 90 | -0.18054 | -0.045393 | 0.18069 | 0.045488
26 | 24 | 0.35771 | 0.22894 | 2.4028e-09 | 0 | 0 | 0 | 0 | 0 | 1 | -90 | 90 | 0.20729 | 0.05227 | -0.20712 | -0.052165
23 | 24 | 0.23826 | 0.15249 | 1.6004e-09 | 0 | 0 | 0 | 0 | 0 | 1 | -90 | 90 | -0.19818 | -0.049885 | 0.19828 | 0.049949
23 | 25 | 0.094031 | 0.06018 | 6.3161e-10 | 0 | 0 | 0 | 0 | 0 | 1 | -90 | 90 | 0.18072 | 0.045509 | -0.18069 | -0.045488
33 | 35 | 0.48042 | 0.30747 | 8.0675e-10 | 0 | 0 | 0 | 0 | 0 | 1 | -90 | 90 | 0.060634 | 0.015204 | -0.060614 | -0.015191
44 | 46 | 0.93261 | 0.59687 | 1.5661e-09 | 0 | 0 | 0 | 0 | 0 | 1 | -90 | 90 | -0.050817 | -0.012739 | 0.050844 | 0.012755