## bus_data
BUS_I | BUS_TYPE | Pd | Qd | Gs | Bs | area | Vm | Va | baseKV | zone | Vmax | Vmin
1 | 1 | 0.0015117 | 0.00037888 | 0 | 0 | 1 | 0.99608 | -0.074104 | 0.4 | 1 | 1.1 | 0.9
2 | 1 | 0 | 0 | 0 | 0 | 1 | 0.99629 | -0.070093 | 0.4 | 1 | 1.1 | 0.9
3 | 1 | 0 | 0 | 0 | 0 | 1 | 0.99521 | -0.090694 | 0.4 | 1 | 1.1 | 0.9
5 | 1 | 0.0034297 | 0.00085955 | 0 | 0 | 1 | 0.99724 | -0.052043 | 0.4 | 1 | 1.1 | 0.9
6 | 1 | 0.0039711 | 0.00099525 | 0 | 0 | 1 | 0.99306 | -0.13157 | 0.4 | 1 | 1.1 | 0.9
7 | 1 | 0.005097 | 0.0012774 | 0 | 0 | 1 | 0.99488 | -0.096962 | 0.4 | 1 | 1.1 | 0.9
4 | 1 | 0.0028344 | 0.00071037 | 0 | 0 | 1 | 0.99423 | -0.10962 | 0.4 | 1 | 1.1 | 0.9
8 | 1 | 0 | 0 | 0 | 0 | 1 | 0.99427 | -0.10884 | 0.4 | 1 | 1.1 | 0.9
9 | 1 | 0.0027106 | 0.00067935 | 0 | 0 | 1 | 0.99745 | -0.048155 | 0.4 | 1 | 1.1 | 0.9
10 | 1 | 0.002259 | 0.00056616 | 0 | 0 | 1 | 0.99149 | -0.16152 | 0.4 | 1 | 1.1 | 0.9
11 | 1 | 0 | 0 | 0 | 0 | 1 | 0.99479 | -0.098685 | 0.4 | 1 | 1.1 | 0.9
32 | 1 | 0.0024806 | 0.00062169 | 0 | 0 | 1 | 0.99423 | -0.10953 | 0.4 | 1 | 1.1 | 0.9
86 | 1 | 0.0015064 | 0.00037753 | 0 | 0 | 1 | 0.99881 | -0.022492 | 0.4 | 1 | 1.1 | 0.9
36 | 1 | 0.003343 | 0.00083783 | 0 | 0 | 1 | 0.99058 | -0.17887 | 0.4 | 1 | 1.1 | 0.9
33 | 1 | 0 | 0 | 0 | 0 | 1 | 0.99368 | -0.12025 | 0.4 | 1 | 1.1 | 0.9
87 | 3 | 0.0034154 | 0.00085598 | 0 | 0 | 1 | 1 | 0 | 0.4 | 1 | 1.1 | 0.9
37 | 1 | 0.0029484 | 0.00073893 | 0 | 0 | 1 | 0.99005 | -0.18905 | 0.4 | 1 | 1.1 | 0.9
12 | 1 | 0.0070335 | 0.0017628 | 0 | 0 | 1 | 0.97216 | -0.53751 | 0.4 | 1 | 1.1 | 0.9
13 | 1 | 0.0074632 | 0.0018705 | 0 | 0 | 1 | 0.97217 | -0.5372 | 0.4 | 1 | 1.1 | 0.9
14 | 1 | 0 | 0 | 0 | 0 | 1 | 0.97204 | -0.53975 | 0.4 | 1 | 1.1 | 0.9
15 | 1 | 0.0014112 | 0.00035369 | 0 | 0 | 1 | 0.9724 | -0.53265 | 0.4 | 1 | 1.1 | 0.9
104 | 1 | 0.0016251 | 0.00040728 | 0 | 0 | 1 | 0.97106 | -0.55918 | 0.4 | 1 | 1.1 | 0.9
17 | 1 | 0.0014105 | 0.00035349 | 0 | 0 | 1 | 0.97241 | -0.53245 | 0.4 | 1 | 1.1 | 0.9
16 | 1 | 0.0048855 | 0.0012244 | 0 | 0 | 1 | 0.99354 | -0.12289 | 0.4 | 1 | 1.1 | 0.9
18 | 1 | 0 | 0 | 0 | 0 | 1 | 0.99366 | -0.1206 | 0.4 | 1 | 1.1 | 0.9
95 | 1 | 0.00096406 | 0.00024162 | 0 | 0 | 1 | 0.97017 | -0.5769 | 0.4 | 1 | 1.1 | 0.9
96 | 1 | 0.0014031 | 0.00035164 | 0 | 0 | 1 | 0.97012 | -0.57792 | 0.4 | 1 | 1.1 | 0.9
97 | 1 | 0.00098859 | 0.00024776 | 0 | 0 | 1 | 0.97022 | -0.57584 | 0.4 | 1 | 1.1 | 0.9
98 | 1 | 0.00024504 | 6.1413e-05 | 0 | 0 | 1 | 0.97006 | -0.57915 | 0.4 | 1 | 1.1 | 0.9
100 | 1 | 0 | 0 | 0 | 0 | 1 | 0.97047 | -0.57089 | 0.4 | 1 | 1.1 | 0.9
99 | 1 | 0.0018035 | 0.00045199 | 0 | 0 | 1 | 0.97002 | -0.57982 | 0.4 | 1 | 1.1 | 0.9
103 | 1 | 0.00099859 | 0.00025027 | 0 | 0 | 1 | 0.97105 | -0.55944 | 0.4 | 1 | 1.1 | 0.9
105 | 1 | 0.00041687 | 0.00010448 | 0 | 0 | 1 | 0.97056 | -0.56915 | 0.4 | 1 | 1.1 | 0.9
19 | 1 | 0.0014111 | 0.00035365 | 0 | 0 | 1 | 0.97242 | -0.53227 | 0.4 | 1 | 1.1 | 0.9
101 | 1 | 0 | 0 | 0 | 0 | 1 | 0.97049 | -0.57047 | 0.4 | 1 | 1.1 | 0.9
106 | 1 | 0.0027819 | 0.00069722 | 0 | 0 | 1 | 0.97054 | -0.5695 | 0.4 | 1 | 1.1 | 0.9
102 | 1 | 0.00031243 | 7.8302e-05 | 0 | 0 | 1 | 0.97052 | -0.56991 | 0.4 | 1 | 1.1 | 0.9
20 | 1 | 0.0014108 | 0.00035358 | 0 | 0 | 1 | 0.97259 | -0.52902 | 0.4 | 1 | 1.1 | 0.9
34 | 1 | 0.0015066 | 0.0003776 | 0 | 0 | 1 | 0.9927 | -0.13922 | 0.4 | 1 | 1.1 | 0.9
21 | 1 | 0.0014105 | 0.00035349 | 0 | 0 | 1 | 0.9726 | -0.52869 | 0.4 | 1 | 1.1 | 0.9
22 | 1 | 0.001412 | 0.00035388 | 0 | 0 | 1 | 0.97262 | -0.52837 | 0.4 | 1 | 1.1 | 0.9
23 | 1 | 0.001412 | 0.00035389 | 0 | 0 | 1 | 0.97282 | -0.52439 | 0.4 | 1 | 1.1 | 0.9
24 | 1 | 0.0014102 | 0.00035342 | 0 | 0 | 1 | 0.97284 | -0.52404 | 0.4 | 1 | 1.1 | 0.9
25 | 1 | 0.014626 | 0.0036655 | 0 | 0 | 1 | 0.97289 | -0.52306 | 0.4 | 1 | 1.1 | 0.9
26 | 1 | 0.0024312 | 0.0006093 | 0 | 0 | 1 | 0.97339 | -0.51306 | 0.4 | 1 | 1.1 | 0.9
27 | 1 | 0.0028801 | 0.00072181 | 0 | 0 | 1 | 0.97345 | -0.51195 | 0.4 | 1 | 1.1 | 0.9
28 | 1 | 0.0023054 | 0.00057778 | 0 | 0 | 1 | 0.97351 | -0.51086 | 0.4 | 1 | 1.1 | 0.9
88 | 1 | 0.0036054 | 0.0009036 | 0 | 0 | 1 | 0.97378 | -0.50536 | 0.4 | 1 | 1.1 | 0.9
89 | 1 | 0.0036582 | 0.00091684 | 0 | 0 | 1 | 0.97392 | -0.50278 | 0.4 | 1 | 1.1 | 0.9
29 | 1 | 0.0015575 | 0.00039033 | 0 | 0 | 1 | 0.97836 | -0.41578 | 0.4 | 1 | 1.1 | 0.9
30 | 1 | 0 | 0 | 0 | 0 | 1 | 0.97819 | -0.41905 | 0.4 | 1 | 1.1 | 0.9
59 | 1 | 0.0011097 | 0.00027812 | 0 | 0 | 1 | 0.97895 | -0.40421 | 0.4 | 1 | 1.1 | 0.9
31 | 1 | 0.0084091 | 0.0021075 | 0 | 0 | 1 | 0.97796 | -0.42357 | 0.4 | 1 | 1.1 | 0.9
60 | 1 | 0.0010391 | 0.00026042 | 0 | 0 | 1 | 0.97892 | -0.40482 | 0.4 | 1 | 1.1 | 0.9
61 | 1 | 0.0042775 | 0.001072 | 0 | 0 | 1 | 0.97897 | -0.40387 | 0.4 | 1 | 1.1 | 0.9
62 | 1 | 0.0010831 | 0.00027144 | 0 | 0 | 1 | 0.97938 | -0.39568 | 0.4 | 1 | 1.1 | 0.9
63 | 1 | 0.0025662 | 0.00064315 | 0 | 0 | 1 | 0.97939 | -0.39556 | 0.4 | 1 | 1.1 | 0.9
35 | 1 | 0.001279 | 0.00032054 | 0 | 0 | 1 | 0.99264 | -0.1403 | 0.4 | 1 | 1.1 | 0.9
74 | 1 | 0.0015066 | 0.0003776 | 0 | 0 | 1 | 0.99264 | -0.1404 | 0.4 | 1 | 1.1 | 0.9
75 | 1 | 0.0012784 | 0.0003204 | 0 | 0 | 1 | 0.99259 | -0.14134 | 0.4 | 1 | 1.1 | 0.9
38 | 1 | 0.016158 | 0.0040496 | 0 | 0 | 1 | 0.98857 | -0.21751 | 0.4 | 1 | 1.1 | 0.9
39 | 1 | 0 | 0 | 0 | 0 | 1 | 0.98659 | -0.25562 | 0.4 | 1 | 1.1 | 0.9
58 | 1 | 0.001559 | 0.00039073 | 0 | 0 | 1 | 0.98431 | -0.29966 | 0.4 | 1 | 1.1 | 0.9
79 | 1 | 0.0020909 | 0.00052404 | 0 | 0 | 1 | 0.98651 | -0.25709 | 0.4 | 1 | 1.1 | 0.9
56 | 1 | 0.0027063 | 0.00067826 | 0 | 0 | 1 | 0.98411 | -0.30362 | 0.4 | 1 | 1.1 | 0.9
77 | 1 | 0.0007453 | 0.00018679 | 0 | 0 | 1 | 0.98646 | -0.25816 | 0.4 | 1 | 1.1 | 0.9
40 | 1 | 0.0027291 | 0.00068398 | 0 | 0 | 1 | 0.97899 | -0.40313 | 0.4 | 1 | 1.1 | 0.9
41 | 1 | 0.0011475 | 0.00028759 | 0 | 0 | 1 | 0.97856 | -0.4115 | 0.4 | 1 | 1.1 | 0.9
51 | 1 | 0.0035001 | 0.00087721 | 0 | 0 | 1 | 0.97994 | -0.38468 | 0.4 | 1 | 1.1 | 0.9
42 | 1 | 0 | 0 | 0 | 0 | 1 | 0.97733 | -0.43573 | 0.4 | 1 | 1.1 | 0.9
47 | 1 | 0.006128 | 0.0015358 | 0 | 0 | 1 | 0.9809 | -0.36595 | 0.4 | 1 | 1.1 | 0.9
71 | 1 | 0.00202 | 0.00050627 | 0 | 0 | 1 | 0.97678 | -0.44638 | 0.4 | 1 | 1.1 | 0.9
72 | 1 | 0.0017379 | 0.00043556 | 0 | 0 | 1 | 0.97674 | -0.44719 | 0.4 | 1 | 1.1 | 0.9
91 | 1 | 0.0020687 | 0.00051847 | 0 | 0 | 1 | 0.97474 | -0.48646 | 0.4 | 1 | 1.1 | 0.9
93 | 1 | 0.00048588 | 0.00012177 | 0 | 0 | 1 | 0.9758 | -0.46565 | 0.4 | 1 | 1.1 | 0.9
90 | 1 | 0.0065128 | 0.0016323 | 0 | 0 | 1 | 0.97417 | -0.49774 | 0.4 | 1 | 1.1 | 0.9
43 | 1 | 0.0023647 | 0.00059264 | 0 | 0 | 1 | 0.98197 | -0.34518 | 0.4 | 1 | 1.1 | 0.9
44 | 1 | 0 | 0 | 0 | 0 | 1 | 0.98113 | -0.36155 | 0.4 | 1 | 1.1 | 0.9
45 | 1 | 0 | 0 | 0 | 0 | 1 | 0.98242 | -0.33644 | 0.4 | 1 | 1.1 | 0.9
46 | 1 | 0.0029632 | 0.00074265 | 0 | 0 | 1 | 0.98044 | -0.37496 | 0.4 | 1 | 1.1 | 0.9
48 | 1 | 0 | 0 | 0 | 0 | 1 | 0.98322 | -0.32079 | 0.4 | 1 | 1.1 | 0.9
49 | 1 | 0.0045022 | 0.0011283 | 0 | 0 | 1 | 0.98201 | -0.34442 | 0.4 | 1 | 1.1 | 0.9
50 | 1 | 0.0022001 | 0.00055139 | 0 | 0 | 1 | 0.98033 | -0.37706 | 0.4 | 1 | 1.1 | 0.9
52 | 1 | 0.0017259 | 0.00043254 | 0 | 0 | 1 | 0.9835 | -0.31546 | 0.4 | 1 | 1.1 | 0.9
53 | 1 | 0.0030749 | 0.00077064 | 0 | 0 | 1 | 0.98185 | -0.34744 | 0.4 | 1 | 1.1 | 0.9
65 | 1 | 0.0028117 | 0.00070467 | 0 | 0 | 1 | 0.9802 | -0.37961 | 0.4 | 1 | 1.1 | 0.9
54 | 1 | 0 | 0 | 0 | 0 | 1 | 0.98407 | -0.30435 | 0.4 | 1 | 1.1 | 0.9
64 | 1 | 0.0037597 | 0.00094227 | 0 | 0 | 1 | 0.9817 | -0.35058 | 0.4 | 1 | 1.1 | 0.9
66 | 1 | 0.0010464 | 0.00026225 | 0 | 0 | 1 | 0.9798 | -0.38751 | 0.4 | 1 | 1.1 | 0.9
55 | 1 | 0.0037899 | 0.00094985 | 0 | 0 | 1 | 0.98359 | -0.31369 | 0.4 | 1 | 1.1 | 0.9
57 | 1 | 0.0017266 | 0.00043272 | 0 | 0 | 1 | 0.9834 | -0.31745 | 0.4 | 1 | 1.1 | 0.9
68 | 1 | 0.0046257 | 0.0011593 | 0 | 0 | 1 | 0.98283 | -0.32851 | 0.4 | 1 | 1.1 | 0.9
69 | 1 | 0.0046241 | 0.0011589 | 0 | 0 | 1 | 0.98251 | -0.33494 | 0.4 | 1 | 1.1 | 0.9
67 | 1 | 0.0025183 | 0.00063114 | 0 | 0 | 1 | 0.97977 | -0.38812 | 0.4 | 1 | 1.1 | 0.9
70 | 1 | 0.0073123 | 0.0018326 | 0 | 0 | 1 | 0.9825 | -0.33497 | 0.4 | 1 | 1.1 | 0.9
73 | 1 | 0.0068018 | 0.0017047 | 0 | 0 | 1 | 0.98233 | -0.3384 | 0.4 | 1 | 1.1 | 0.9
92 | 1 | 0.00045964 | 0.0001152 | 0 | 0 | 1 | 0.97626 | -0.45658 | 0.4 | 1 | 1.1 | 0.9
76 | 1 | 0.0015066 | 0.0003776 | 0 | 0 | 1 | 0.99248 | -0.14348 | 0.4 | 1 | 1.1 | 0.9
85 | 1 | 0.0012784 | 0.0003204 | 0 | 0 | 1 | 0.99246 | -0.14381 | 0.4 | 1 | 1.1 | 0.9
84 | 1 | 0.0015066 | 0.0003776 | 0 | 0 | 1 | 0.99244 | -0.14414 | 0.4 | 1 | 1.1 | 0.9
78 | 1 | 0.00099564 | 0.00024953 | 0 | 0 | 1 | 0.98644 | -0.25855 | 0.4 | 1 | 1.1 | 0.9
80 | 1 | 0.0015066 | 0.0003776 | 0 | 0 | 1 | 0.99242 | -0.14449 | 0.4 | 1 | 1.1 | 0.9
81 | 1 | 0.0015066 | 0.0003776 | 0 | 0 | 1 | 0.99241 | -0.14475 | 0.4 | 1 | 1.1 | 0.9
82 | 1 | 0.001279 | 0.00032054 | 0 | 0 | 1 | 0.99243 | -0.1444 | 0.4 | 1 | 1.1 | 0.9
83 | 1 | 0.001507 | 0.00037769 | 0 | 0 | 1 | 0.9924 | -0.14489 | 0.4 | 1 | 1.1 | 0.9
94 | 1 | 0.0013966 | 0.00035002 | 0 | 0 | 1 | 0.9758 | -0.46578 | 0.4 | 1 | 1.1 | 0.9
121 | 1 | 0.00057546 | 0.00014422 | 0 | 0 | 1 | 0.97542 | -0.47314 | 0.4 | 1 | 1.1 | 0.9
122 | 1 | 0.00016887 | 4.2323e-05 | 0 | 0 | 1 | 0.975 | -0.48144 | 0.4 | 1 | 1.1 | 0.9
107 | 1 | 0.0004437 | 0.0001112 | 0 | 0 | 1 | 0.97004 | -0.57984 | 0.4 | 1 | 1.1 | 0.9
108 | 1 | 0.00090222 | 0.00022612 | 0 | 0 | 1 | 0.97008 | -0.57903 | 0.4 | 1 | 1.1 | 0.9
109 | 1 | 0.00023592 | 5.9126e-05 | 0 | 0 | 1 | 0.97011 | -0.57829 | 0.4 | 1 | 1.1 | 0.9
110 | 1 | 0.00058008 | 0.00014538 | 0 | 0 | 1 | 0.97013 | -0.57798 | 0.4 | 1 | 1.1 | 0.9
111 | 1 | 0.0005273 | 0.00013216 | 0 | 0 | 1 | 0.97014 | -0.5778 | 0.4 | 1 | 1.1 | 0.9
112 | 1 | 0.00013301 | 3.3335e-05 | 0 | 0 | 1 | 0.97015 | -0.57763 | 0.4 | 1 | 1.1 | 0.9
113 | 1 | 0 | 0 | 0 | 0 | 1 | 0.97023 | -0.57606 | 0.4 | 1 | 1.1 | 0.9
114 | 1 | 0.00026506 | 6.6429e-05 | 0 | 0 | 1 | 0.97042 | -0.57214 | 0.4 | 1 | 1.1 | 0.9
115 | 1 | 0.00036311 | 9.1005e-05 | 0 | 0 | 1 | 0.97036 | -0.57352 | 0.4 | 1 | 1.1 | 0.9
117 | 1 | 0.00032573 | 8.1636e-05 | 0 | 0 | 1 | 0.97084 | -0.56386 | 0.4 | 1 | 1.1 | 0.9
120 | 1 | 0.00012312 | 3.0857e-05 | 0 | 0 | 1 | 0.97034 | -0.57382 | 0.4 | 1 | 1.1 | 0.9
116 | 1 | 0.00025544 | 6.402e-05 | 0 | 0 | 1 | 0.97035 | -0.57359 | 0.4 | 1 | 1.1 | 0.9
118 | 1 | 0.0001757 | 4.4035e-05 | 0 | 0 | 1 | 0.97092 | -0.56224 | 0.4 | 1 | 1.1 | 0.9
119 | 1 | 0.0004388 | 0.00010997 | 0 | 0 | 1 | 0.97108 | -0.5591 | 0.4 | 1 | 1.1 | 0.9
126 | 1 | 0.002248 | 0.00056341 | 0 | 0 | 1 | 0.97124 | -0.55585 | 0.4 | 1 | 1.1 | 0.9
127 | 1 | 0 | 0 | 0 | 0 | 1 | 0.97173 | -0.5461 | 0.4 | 1 | 1.1 | 0.9
123 | 1 | 0 | 0 | 0 | 0 | 1 | 0.97442 | -0.49298 | 0.4 | 1 | 1.1 | 0.9
125 | 1 | 0.00033961 | 8.5114e-05 | 0 | 0 | 1 | 0.97407 | -0.49992 | 0.4 | 1 | 1.1 | 0.9
124 | 1 | 0 | 0 | 0 | 0 | 1 | 0.97358 | -0.50947 | 0.4 | 1 | 1.1 | 0.9
133 | 1 | 0.00017546 | 4.3973e-05 | 0 | 0 | 1 | 0.97358 | -0.50955 | 0.4 | 1 | 1.1 | 0.9
130 | 1 | 0 | 0 | 0 | 0 | 1 | 0.97359 | -0.50937 | 0.4 | 1 | 1.1 | 0.9
134 | 1 | 0.00027145 | 6.8032e-05 | 0 | 0 | 1 | 0.97403 | -0.50063 | 0.4 | 1 | 1.1 | 0.9
131 | 1 | 0.00050942 | 0.00012767 | 0 | 0 | 1 | 0.97364 | -0.50833 | 0.4 | 1 | 1.1 | 0.9
129 | 1 | 0.00013438 | 3.3679e-05 | 0 | 0 | 1 | 0.97304 | -0.52014 | 0.4 | 1 | 1.1 | 0.9
132 | 1 | 0 | 0 | 0 | 0 | 1 | 0.97368 | -0.50761 | 0.4 | 1 | 1.1 | 0.9
128 | 1 | 0.00047424 | 0.00011886 | 0 | 0 | 1 | 0.97255 | -0.52993 | 0.4 | 1 | 1.1 | 0.9
135 | 1 | 0.00034134 | 8.5547e-05 | 0 | 0 | 1 | 0.97363 | -0.50858 | 0.4 | 1 | 1.1 | 0.9
136 | 1 | 0.00043391 | 0.00010875 | 0 | 0 | 1 | 0.97339 | -0.51333 | 0.4 | 1 | 1.1 | 0.9
143 | 1 | 0.00048426 | 0.00012137 | 0 | 0 | 1 | 0.97297 | -0.52159 | 0.4 | 1 | 1.1 | 0.9
137 | 1 | 0 | 0 | 0 | 0 | 1 | 0.97276 | -0.52586 | 0.4 | 1 | 1.1 | 0.9
139 | 1 | 0.00030405 | 7.6202e-05 | 0 | 0 | 1 | 0.97285 | -0.52406 | 0.4 | 1 | 1.1 | 0.9
141 | 1 | 0.00032637 | 8.1797e-05 | 0 | 0 | 1 | 0.97256 | -0.52968 | 0.4 | 1 | 1.1 | 0.9
140 | 1 | 0.00063114 | 0.00015818 | 0 | 0 | 1 | 0.97288 | -0.52337 | 0.4 | 1 | 1.1 | 0.9
142 | 1 | 0.0014126 | 0.00035403 | 0 | 0 | 1 | 0.97254 | -0.53008 | 0.4 | 1 | 1.1 | 0.9
144 | 1 | 0.00037794 | 9.4721e-05 | 0 | 0 | 1 | 0.97297 | -0.52165 | 0.4 | 1 | 1.1 | 0.9

## generator_data
GEN_BUS | PG | QG | QMAX | QMIN | VG | MBASE | GEN_STATUS | PMAX | PMIN
87 | 0.26982 | 0.069364 | 10 | -10 | 1 | 100 | 1 | 10 | 0

## branch_data
F_BUS | T_BUS | BR_R | BR_X | BR_B | RATE_A | RATE_B | RATE_C | TAP | SHIFT | BR_STATUS | ANGMIN | ANGMAX | P_in | Q_in | P_out | Q_out
1 | 2 | 0.070166 | 0.044906 | 4.7131e-10 | 0 | 0 | 0 | 0 | 0 | 1 | -90 | 90 | -0.25781 | -0.065988 | 0.25786 | 0.06602
1 | 3 | 0.29164 | 0.18665 | 1.9589e-09 | 0 | 0 | 0 | 0 | 0 | 1 | -90 | 90 | 0.2563 | 0.065609 | -0.25609 | -0.065477
2 | 5 | 0.31613 | 0.20233 | 2.1235e-09 | 0 | 0 | 0 | 0 | 0 | 1 | -90 | 90 | -0.25786 | -0.06602 | 0.25808 | 0.066164
3 | 6 | 0.81643 | 0.52252 | 5.484e-09 | 0 | 0 | 0 | 0 | 0 | 1 | -90 | 90 | 0.22508 | 0.057687 | -0.22463 | -0.057403
3 | 7 | 0.89839 | 0.57497 | 1.5086e-09 | 0 | 0 | 0 | 0 | 0 | 1 | -90 | 90 | 0.031012 | 0.00779 | -0.031003 | -0.0077842
5 | 9 | 0.067257 | 0.043045 | 4.5177e-10 | 0 | 0 | 0 | 0 | 0 | 1 | -90 | 90 | -0.26151 | -0.067023 | 0.26156 | 0.067055
6 | 10 | 0.60682 | 0.38836 | 4.076e-09 | 0 | 0 | 0 | 0 | 0 | 1 | -90 | 90 | 0.22066 | 0.056408 | -0.22034 | -0.056204
7 | 11 | 0.29545 | 0.18909 | 4.9613e-10 | 0 | 0 | 0 | 0 | 0 | 1 | -90 | 90 | 0.025906 | 0.0065068 | -0.025904 | -0.0065055
4 | 8 | 1.2185 | 0.77986 | 2.0462e-09 | 0 | 0 | 0 | 0 | 0 | 1 | -90 | 90 | -0.0028344 | -0.00071037 | 0.0028345 | 0.00071024
8 | 11 | 1.7405 | 1.1139 | 2.9228e-09 | 0 | 0 | 0 | 0 | 0 | 1 | -90 | 90 | -0.025891 | -0.0064978 | 0.025904 | 0.0065055
8 | 32 | 0.13283 | 0.08501 | 2.2306e-10 | 0 | 0 | 0 | 0 | 0 | 1 | -90 | 90 | 0.023056 | 0.0057875 | -0.023056 | -0.0057871
9 | 86 | 0.44007 | 0.28164 | 2.956e-09 | 0 | 0 | 0 | 0 | 0 | 1 | -90 | 90 | -0.26427 | -0.067734 | 0.2646 | 0.067945
10 | 36 | 0.35436 | 0.22679 | 2.3803e-09 | 0 | 0 | 0 | 0 | 0 | 1 | -90 | 90 | 0.21808 | 0.055638 | -0.2179 | -0.055521
32 | 33 | 2.3093 | 1.478 | 3.8779e-09 | 0 | 0 | 0 | 0 | 0 | 1 | -90 | 90 | 0.020575 | 0.0051654 | -0.020565 | -0.005159
86 | 87 | 0.38445 | 0.24605 | 2.5824e-09 | 0 | 0 | 0 | 0 | 0 | 1 | -90 | 90 | -0.26611 | -0.068322 | 0.2664 | 0.068508
36 | 37 | 0.2109 | 0.13497 | 1.4166e-09 | 0 | 0 | 0 | 0 | 0 | 1 | -90 | 90 | 0.21456 | 0.054684 | -0.21445 | -0.054616
33 | 34 | 5.3547 | 3.427 | 8.992e-09 | 0 | 0 | 0 | 0 | 0 | 1 | -90 | 90 | 0.015678 | 0.0039346 | -0.015664 | -0.0039264
33 | 18 | 0.32156 | 0.2058 | 5.3999e-10 | 0 | 0 | 0 | 0 | 0 | 1 | -90 | 90 | 0.0048861 | 0.0012244 | -0.0048861 | -0.0012244
37 | 38 | 0.59658 | 0.38181 | 4.0073e-09 | 0 | 0 | 0 | 0 | 0 | 1 | -90 | 90 | 0.21151 | 0.053878 | -0.21122 | -0.053692
12 | 13 | 0.068679 | 0.043954 | 4.6132e-10 | 0 | 0 | 0 | 0 | 0 | 1 | -90 | 90 | -0.018591 | -0.0046537 | 0.018591 | 0.0046538
12 | 14 | 0.82332 | 0.52693 | 5.5303e-09 | 0 | 0 | 0 | 0 | 0 | 1 | -90 | 90 | 0.011557 | 0.0028908 | -0.011556 | -0.0028906
13 | 15 | 0.741 | 0.47424 | 4.9773e-09 | 0 | 0 | 0 | 0 | 0 | 1 | -90 | 90 | -0.026054 | -0.0065243 | 0.026059 | 0.0065275
14 | 104 | 7.1081 | 4.5492 | 4.7746e-08 | 0 | 0 | 0 | 0 | 0 | 1 | -90 | 90 | 0.011556 | 0.0028906 | -0.011545 | -0.0028882
15 | 17 | 0.030211 | 0.019335 | 2.0293e-10 | 0 | 0 | 0 | 0 | 0 | 1 | -90 | 90 | -0.027471 | -0.0068812 | 0.027471 | 0.0068813
104 | 105 | 4.7131 | 3.0164 | 3.1658e-08 | 0 | 0 | 0 | 0 | 0 | 1 | -90 | 90 | 0.0089217 | 0.0022308 | -0.0089175 | -0.0022311
104 | 103 | 1.0729 | 0.68666 | 1.8017e-09 | 0 | 0 | 0 | 0 | 0 | 1 | -90 | 90 | 0.00099857 | 0.00025012 | -0.00099856 | -0.00025028
17 | 19 | 0.026891 | 0.01721 | 1.8063e-10 | 0 | 0 | 0 | 0 | 0 | 1 | -90 | 90 | -0.028881 | -0.0072348 | 0.028882 | 0.007235
16 | 18 | 2.0719 | 1.326 | 3.4792e-09 | 0 | 0 | 0 | 0 | 0 | 1 | -90 | 90 | -0.0048855 | -0.0012244 | 0.0048861 | 0.0012244
95 | 96 | 1.2374 | 0.79196 | 4.156e-09 | 0 | 0 | 0 | 0 | 0 | 1 | -90 | 90 | 0.0034518 | 0.00086427 | -0.0034516 | -0.00086456
95 | 97 | 1.0095 | 0.64609 | 6.781e-09 | 0 | 0 | 0 | 0 | 0 | 1 | -90 | 90 | -0.0044158 | -0.0011059 | 0.0044161 | 0.0011054
96 | 98 | 2.5333 | 1.6213 | 4.2541e-09 | 0 | 0 | 0 | 0 | 0 | 1 | -90 | 90 | 0.0020486 | 0.0005129 | -0.0020485 | -0.00051322
97 | 100 | 3.8607 | 2.4708 | 2.5932e-08 | 0 | 0 | 0 | 0 | 0 | 1 | -90 | 90 | -0.0054046 | -0.0013532 | 0.0054059 | 0.0013516
98 | 99 | 1.5781 | 1.01 | 2.6501e-09 | 0 | 0 | 0 | 0 | 0 | 1 | -90 | 90 | 0.0018035 | 0.00045181 | -0.0018034 | -0.00045202
100 | 101 | 0.33314 | 0.21321 | 2.2378e-09 | 0 | 0 | 0 | 0 | 0 | 1 | -90 | 90 | -0.0054059 | -0.0013516 | 0.005406 | 0.0013514
105 | 106 | 0.1764 | 0.1129 | 1.1849e-09 | 0 | 0 | 0 | 0 | 0 | 1 | -90 | 90 | 0.0085007 | 0.0021266 | -0.0085005 | -0.0021267
19 | 20 | 0.4537 | 0.29037 | 3.0475e-09 | 0 | 0 | 0 | 0 | 0 | 1 | -90 | 90 | -0.030293 | -0.0075886 | 0.030297 | 0.0075913
101 | 102 | 0.43505 | 0.27843 | 2.9223e-09 | 0 | 0 | 0 | 0 | 0 | 1 | -90 | 90 | -0.005406 | -0.0013514 | 0.0054061 | 0.0013512
106 | 102 | 0.29967 | 0.19179 | 2.0129e-09 | 0 | 0 | 0 | 0 | 0 | 1 | -90 | 90 | 0.0057187 | 0.0014294 | -0.0057186 | -0.0014295
20 | 21 | 0.044508 | 0.028485 | 2.9896e-10 | 0 | 0 | 0 | 0 | 0 | 1 | -90 | 90 | -0.031708 | -0.0079449 | 0.031709 | 0.0079452
34 | 35 | 0.33718 | 0.2158 | 5.6622e-10 | 0 | 0 | 0 | 0 | 0 | 1 | -90 | 90 | 0.014158 | 0.0035488 | -0.014157 | -0.0035484
21 | 22 | 0.041184 | 0.026358 | 2.7664e-10 | 0 | 0 | 0 | 0 | 0 | 1 | -90 | 90 | -0.033119 | -0.0082987 | 0.033119 | 0.008299
22 | 23 | 0.48893 | 0.31291 | 3.2842e-09 | 0 | 0 | 0 | 0 | 0 | 1 | -90 | 90 | -0.034531 | -0.0086529 | 0.034538 | 0.0086568
23 | 24 | 0.041198 | 0.026366 | 2.7673e-10 | 0 | 0 | 0 | 0 | 0 | 1 | -90 | 90 | -0.03595 | -0.0090107 | 0.035951 | 0.0090111
24 | 25 | 0.11141 | 0.071305 | 7.4837e-10 | 0 | 0 | 0 | 0 | 0 | 1 | -90 | 90 | -0.037361 | -0.0093645 | 0.037362 | 0.0093655
25 | 26 | 0.81634 | 0.52246 | 5.4834e-09 | 0 | 0 | 0 | 0 | 0 | 1 | -90 | 90 | -0.051988 | -0.013031 | 0.052012 | 0.013046
26 | 27 | 0.086268 | 0.055212 | 5.7947e-10 | 0 | 0 | 0 | 0 | 0 | 1 | -90 | 90 | -0.054443 | -0.013656 | 0.054446 | 0.013658
27 | 28 | 0.081061 | 0.051879 | 5.4449e-10 | 0 | 0 | 0 | 0 | 0 | 1 | -90 | 90 | -0.057326 | -0.014379 | 0.057329 | 0.014381
28 | 88 | 0.3919 | 0.25082 | 2.6324e-09 | 0 | 0 | 0 | 0 | 0 | 1 | -90 | 90 | -0.059635 | -0.014959 | 0.05965 | 0.014969
88 | 89 | 0.17409 | 0.11142 | 1.1694e-09 | 0 | 0 | 0 | 0 | 0 | 1 | -90 | 90 | -0.063256 | -0.015872 | 0.063263 | 0.015877
89 | 90 | 0.32041 | 0.20506 | 2.1522e-09 | 0 | 0 | 0 | 0 | 0 | 1 | -90 | 90 | -0.066921 | -0.016794 | 0.066938 | 0.016804
29 | 30 | 1.6706 | 1.0692 | 2.8054e-09 | 0 | 0 | 0 | 0 | 0 | 1 | -90 | 90 | 0.0084121 | 0.0021089 | -0.0084108 | -0.0021084
29 | 59 | 4.9807 | 3.1876 | 8.3639e-09 | 0 | 0 | 0 | 0 | 0 | 1 | -90 | 90 | -0.0099695 | -0.0024993 | 0.009975 | 0.002502
30 | 31 | 2.3064 | 1.4761 | 3.8731e-09 | 0 | 0 | 0 | 0 | 0 | 1 | -90 | 90 | 0.0084108 | 0.0021084 | -0.008409 | -0.0021076
59 | 60 | 2.5365 | 1.6234 | 4.2595e-09 | 0 | 0 | 0 | 0 | 0 | 1 | -90 | 90 | 0.0010391 | 0.00026004 | -0.0010391 | -0.00026043
59 | 61 | 0.11882 | 0.076044 | 1.9953e-10 | 0 | 0 | 0 | 0 | 0 | 1 | -90 | 90 | -0.012124 | -0.0030402 | 0.012124 | 0.0030403
61 | 62 | 2.1468 | 1.3739 | 3.605e-09 | 0 | 0 | 0 | 0 | 0 | 1 | -90 | 90 | -0.016401 | -0.0041123 | 0.016408 | 0.0041161
62 | 63 | 0.030448 | 0.019487 | 5.1131e-11 | 0 | 0 | 0 | 0 | 0 | 1 | -90 | 90 | -0.017491 | -0.0043875 | 0.017491 | 0.0043876
63 | 67 | 1.5961 | 1.0215 | 2.6802e-09 | 0 | 0 | 0 | 0 | 0 | 1 | -90 | 90 | -0.020057 | -0.0050307 | 0.020064 | 0.005035
35 | 74 | 0.035335 | 0.022614 | 5.9337e-11 | 0 | 0 | 0 | 0 | 0 | 1 | -90 | 90 | 0.012878 | 0.0032279 | -0.012878 | -0.0032278
74 | 75 | 0.3639 | 0.2329 | 6.1109e-10 | 0 | 0 | 0 | 0 | 0 | 1 | -90 | 90 | 0.011371 | 0.0028502 | -0.011371 | -0.00285
75 | 76 | 0.93471 | 0.59821 | 1.5696e-09 | 0 | 0 | 0 | 0 | 0 | 1 | -90 | 90 | 0.010092 | 0.0025296 | -0.010091 | -0.002529
38 | 39 | 0.86263 | 0.55208 | 5.7943e-09 | 0 | 0 | 0 | 0 | 0 | 1 | -90 | 90 | 0.19506 | 0.049643 | -0.1947 | -0.049415
39 | 58 | 1.013 | 0.64831 | 6.8043e-09 | 0 | 0 | 0 | 0 | 0 | 1 | -90 | 90 | 0.19087 | 0.048455 | -0.19046 | -0.048198
39 | 79 | 1.6789 | 1.0745 | 2.8193e-09 | 0 | 0 | 0 | 0 | 0 | 1 | -90 | 90 | 0.0038322 | 0.00095962 | -0.003832 | -0.00095972
58 | 56 | 0.091403 | 0.058498 | 6.1396e-10 | 0 | 0 | 0 | 0 | 0 | 1 | -90 | 90 | 0.1889 | 0.047807 | -0.18887 | -0.047784
79 | 77 | 2.682 | 1.7165 | 4.5038e-09 | 0 | 0 | 0 | 0 | 0 | 1 | -90 | 90 | 0.001741 | 0.00043568 | -0.0017409 | -0.00043606
56 | 54 | 0.017162 | 0.010983 | 1.1528e-10 | 0 | 0 | 0 | 0 | 0 | 1 | -90 | 90 | 0.18616 | 0.047106 | -0.18616 | -0.047102
77 | 78 | 1.6998 | 1.0879 | 2.8544e-09 | 0 | 0 | 0 | 0 | 0 | 1 | -90 | 90 | 0.00099565 | 0.00024927 | -0.00099563 | -0.00024953
40 | 41 | 0.37135 | 0.23766 | 2.4944e-09 | 0 | 0 | 0 | 0 | 0 | 1 | -90 | 90 | 0.097193 | 0.024535 | -0.097154 | -0.02451
40 | 51 | 0.79749 | 0.5104 | 5.3568e-09 | 0 | 0 | 0 | 0 | 0 | 1 | -90 | 90 | -0.099922 | -0.025219 | 0.10001 | 0.025275
41 | 42 | 1.0869 | 0.69561 | 7.3008e-09 | 0 | 0 | 0 | 0 | 0 | 1 | -90 | 90 | 0.096006 | 0.024223 | -0.095895 | -0.024152
51 | 47 | 0.7839 | 0.5017 | 5.2655e-09 | 0 | 0 | 0 | 0 | 0 | 1 | -90 | 90 | -0.10351 | -0.026152 | 0.1036 | 0.026211
42 | 71 | 0.47644 | 0.30492 | 3.2003e-09 | 0 | 0 | 0 | 0 | 0 | 1 | -90 | 90 | 0.095895 | 0.024152 | -0.095846 | -0.024121
47 | 44 | 0.17385 | 0.11126 | 1.1678e-09 | 0 | 0 | 0 | 0 | 0 | 1 | -90 | 90 | -0.10973 | -0.027747 | 0.10975 | 0.027761
71 | 72 | 0.037021 | 0.023693 | 2.4867e-10 | 0 | 0 | 0 | 0 | 0 | 1 | -90 | 90 | 0.093826 | 0.023615 | -0.093823 | -0.023613
72 | 92 | 0.43706 | 0.27972 | 2.9357e-09 | 0 | 0 | 0 | 0 | 0 | 1 | -90 | 90 | 0.092085 | 0.023177 | -0.092043 | -0.023151
91 | 93 | 1.1757 | 0.75247 | 7.8975e-09 | 0 | 0 | 0 | 0 | 0 | 1 | -90 | 90 | -0.075558 | -0.01898 | 0.075634 | 0.019027
91 | 90 | 0.65434 | 0.41878 | 4.3953e-09 | 0 | 0 | 0 | 0 | 0 | 1 | -90 | 90 | 0.07349 | 0.018461 | -0.07345 | -0.018437
93 | 94 | 0.034629 | 0.022163 | 2.3261e-10 | 0 | 0 | 0 | 0 | 0 | 1 | -90 | 90 | 0.015425 | 0.0038621 | -0.015425 | -0.0038621
93 | 92 | 0.42407 | 0.2714 | 2.8485e-09 | 0 | 0 | 0 | 0 | 0 | 1 | -90 | 90 | -0.091544 | -0.023011 | 0.091584 | 0.023036
43 | 44 | 0.50256 | 0.32164 | 3.3757e-09 | 0 | 0 | 0 | 0 | 0 | 1 | -90 | 90 | 0.14151 | 0.035782 | -0.14139 | -0.035711
43 | 45 | 0.26405 | 0.16899 | 1.7737e-09 | 0 | 0 | 0 | 0 | 0 | 1 | -90 | 90 | -0.14387 | -0.036374 | 0.14393 | 0.036413
44 | 46 | 1.8305 | 1.1715 | 3.0739e-09 | 0 | 0 | 0 | 0 | 0 | 1 | -90 | 90 | 0.03164 | 0.0079495 | -0.031619 | -0.0079368
45 | 48 | 0.43883 | 0.28085 | 2.9476e-09 | 0 | 0 | 0 | 0 | 0 | 1 | -90 | 90 | -0.15527 | -0.039256 | 0.15539 | 0.03933
45 | 49 | 3.0435 | 1.9478 | 5.1108e-09 | 0 | 0 | 0 | 0 | 0 | 1 | -90 | 90 | 0.011342 | 0.0028437 | -0.011338 | -0.0028414
46 | 50 | 0.31538 | 0.20185 | 5.2961e-10 | 0 | 0 | 0 | 0 | 0 | 1 | -90 | 90 | 0.028656 | 0.0071942 | -0.028653 | -0.0071924
48 | 52 | 0.14962 | 0.095755 | 1.005e-09 | 0 | 0 | 0 | 0 | 0 | 1 | -90 | 90 | -0.15539 | -0.03933 | 0.15543 | 0.039356
49 | 53 | 1.9102 | 1.2225 | 3.2077e-09 | 0 | 0 | 0 | 0 | 0 | 1 | -90 | 90 | 0.006836 | 0.001713 | -0.0068351 | -0.0017127
50 | 65 | 0.41617 | 0.26635 | 6.9885e-10 | 0 | 0 | 0 | 0 | 0 | 1 | -90 | 90 | 0.026453 | 0.006641 | -0.02645 | -0.006639
52 | 54 | 0.30893 | 0.19772 | 2.0751e-09 | 0 | 0 | 0 | 0 | 0 | 1 | -90 | 90 | -0.15716 | -0.039788 | 0.15724 | 0.039842
53 | 64 | 3.5969 | 2.302 | 6.0402e-09 | 0 | 0 | 0 | 0 | 0 | 1 | -90 | 90 | 0.0037602 | 0.00094206 | -0.0037597 | -0.00094229
65 | 66 | 1.441 | 0.92222 | 2.4198e-09 | 0 | 0 | 0 | 0 | 0 | 1 | -90 | 90 | 0.023638 | 0.0059343 | -0.02363 | -0.0059288
54 | 55 | 1.4035 | 0.89826 | 2.3569e-09 | 0 | 0 | 0 | 0 | 0 | 1 | -90 | 90 | 0.028917 | 0.0072604 | -0.028904 | -0.0072523
66 | 67 | 0.1157 | 0.074047 | 1.9429e-10 | 0 | 0 | 0 | 0 | 0 | 1 | -90 | 90 | 0.022583 | 0.0056666 | -0.022583 | -0.0056662
55 | 57 | 0.64881 | 0.41524 | 1.0895e-09 | 0 | 0 | 0 | 0 | 0 | 1 | -90 | 90 | 0.025114 | 0.0063025 | -0.025109 | -0.0062997
57 | 68 | 2.0516 | 1.313 | 3.4451e-09 | 0 | 0 | 0 | 0 | 0 | 1 | -90 | 90 | 0.023383 | 0.005867 | -0.023371 | -0.0058594
68 | 69 | 1.4862 | 0.95117 | 2.4957e-09 | 0 | 0 | 0 | 0 | 0 | 1 | -90 | 90 | 0.018745 | 0.0047001 | -0.018739 | -0.0046967
69 | 70 | 0.0072902 | 0.0046658 | 1.2242e-11 | 0 | 0 | 0 | 0 | 0 | 1 | -90 | 90 | 0.014115 | 0.0035377 | -0.014115 | -0.0035377
70 | 73 | 2.1854 | 1.3987 | 3.6699e-09 | 0 | 0 | 0 | 0 | 0 | 1 | -90 | 90 | 0.0068028 | 0.0017051 | -0.0068017 | -0.0017047
76 | 85 | 0.17303 | 0.11074 | 2.9057e-10 | 0 | 0 | 0 | 0 | 0 | 1 | -90 | 90 | 0.0085847 | 0.0021514 | -0.0085846 | -0.0021514
85 | 84 | 0.19966 | 0.12778 | 3.3529e-10 | 0 | 0 | 0 | 0 | 0 | 1 | -90 | 90 | 0.0073061 | 0.001831 | -0.007306 | -0.0018309
84 | 82 | 0.19958 | 0.12773 | 3.3514e-10 | 0 | 0 | 0 | 0 | 0 | 1 | -90 | 90 | 0.0057994 | 0.0014533 | -0.0057993 | -0.0014533
80 | 81 | 0.3727 | 0.23853 | 6.2586e-10 | 0 | 0 | 0 | 0 | 0 | 1 | -90 | 90 | 0.0030137 | 0.0007552 | -0.0030137 | -0.00075524
80 | 82 | 0.088038 | 0.056344 | 1.4784e-10 | 0 | 0 | 0 | 0 | 0 | 1 | -90 | 90 | -0.0045203 | -0.0011328 | 0.0045204 | 0.0011328
81 | 83 | 0.40931 | 0.26196 | 6.8735e-10 | 0 | 0 | 0 | 0 | 0 | 1 | -90 | 90 | 0.001507 | 0.00037763 | -0.001507 | -0.0003777
94 | 121 | 2.2398 | 1.4335 | 1.5045e-08 | 0 | 0 | 0 | 0 | 0 | 1 | -90 | 90 | 0.014028 | 0.003512 | -0.014023 | -0.0035103
121 | 122 | 2.6275 | 1.6816 | 1.7649e-08 | 0 | 0 | 0 | 0 | 0 | 1 | -90 | 90 | 0.013448 | 0.0033661 | -0.013442 | -0.0033644
122 | 123 | 3.7013 | 2.3688 | 6.2155e-09 | 0 | 0 | 0 | 0 | 0 | 1 | -90 | 90 | 0.013273 | 0.0033221 | -0.013266 | -0.003318
107 | 108 | 7.6996 | 4.9278 | 1.293e-08 | 0 | 0 | 0 | 0 | 0 | 1 | -90 | 90 | -0.00044369 | -0.00011121 | 0.0004437 | 0.00011
108 | 109 | 2.3025 | 1.4736 | 3.8665e-09 | 0 | 0 | 0 | 0 | 0 | 1 | -90 | 90 | -0.0013459 | -0.00033613 | 0.0013459 | 0.0003358
109 | 110 | 0.8275 | 0.5296 | 1.3896e-09 | 0 | 0 | 0 | 0 | 0 | 1 | -90 | 90 | -0.0015818 | -0.00039493 | 0.0015819 | 0.00039481
110 | 111 | 0.34581 | 0.22132 | 5.8071e-10 | 0 | 0 | 0 | 0 | 0 | 1 | -90 | 90 | -0.0021619 | -0.0005402 | 0.0021619 | 0.00054016
111 | 112 | 0.27382 | 0.17525 | 4.5982e-10 | 0 | 0 | 0 | 0 | 0 | 1 | -90 | 90 | -0.0026892 | -0.00067232 | 0.0026893 | 0.00067229
112 | 113 | 2.3461 | 1.5015 | 3.9397e-09 | 0 | 0 | 0 | 0 | 0 | 1 | -90 | 90 | -0.0028223 | -0.00070563 | 0.0028225 | 0.00070539
113 | 114 | 5.8379 | 3.7362 | 9.8033e-09 | 0 | 0 | 0 | 0 | 0 | 1 | -90 | 90 | -0.0028225 | -0.00070539 | 0.002823 | 0.0007048
114 | 115 | 7.765 | 4.9696 | 1.3039e-08 | 0 | 0 | 0 | 0 | 0 | 1 | -90 | 90 | 0.0007417 | 0.00018335 | -0.00074166 | -0.00018454
114 | 117 | 9.1026 | 5.8257 | 1.5286e-08 | 0 | 0 | 0 | 0 | 0 | 1 | -90 | 90 | -0.0038297 | -0.00095458 | 0.0038313 | 0.0009541
115 | 116 | 0.76687 | 0.4908 | 1.2878e-09 | 0 | 0 | 0 | 0 | 0 | 1 | -90 | 90 | 0.00037856 | 9.3535e-05 | -0.00037856 | -9.3656e-05
117 | 118 | 1.6391 | 1.049 | 2.7524e-09 | 0 | 0 | 0 | 0 | 0 | 1 | -90 | 90 | -0.004157 | -0.0010357 | 0.0041573 | 0.0010357
120 | 116 | 7.7646 | 4.9693 | 1.3039e-08 | 0 | 0 | 0 | 0 | 0 | 1 | -90 | 90 | -0.00012312 | -3.0859e-05 | 0.00012312 | 2.9632e-05
118 | 119 | 3.0466 | 1.9498 | 5.116e-09 | 0 | 0 | 0 | 0 | 0 | 1 | -90 | 90 | -0.004333 | -0.0010797 | 0.0043336 | 0.0010797
119 | 126 | 2.8669 | 1.8348 | 4.8143e-09 | 0 | 0 | 0 | 0 | 0 | 1 | -90 | 90 | -0.0047724 | -0.0011896 | 0.0047732 | 0.0011896
126 | 127 | 5.8642 | 3.7531 | 9.8476e-09 | 0 | 0 | 0 | 0 | 0 | 1 | -90 | 90 | -0.0070211 | -0.0017531 | 0.0070244 | 0.0017542
127 | 128 | 9.7271 | 6.2253 | 1.6334e-08 | 0 | 0 | 0 | 0 | 0 | 1 | -90 | 90 | -0.0070244 | -0.0017542 | 0.0070298 | 0.0017561
123 | 125 | 2.2203 | 1.421 | 3.7285e-09 | 0 | 0 | 0 | 0 | 0 | 1 | -90 | 90 | 0.013266 | 0.003318 | -0.013262 | -0.0033156
125 | 134 | 0.23366 | 0.14954 | 3.9238e-10 | 0 | 0 | 0 | 0 | 0 | 1 | -90 | 90 | 0.012922 | 0.0032304 | -0.012922 | -0.0032302
124 | 133 | 1.9609 | 1.255 | 3.2929e-09 | 0 | 0 | 0 | 0 | 0 | 1 | -90 | 90 | 0.00017545 | 4.3663e-05 | -0.00017545 | -4.3975e-05
124 | 130 | 2.3535 | 1.5063 | 3.9522e-09 | 0 | 0 | 0 | 0 | 0 | 1 | -90 | 90 | -0.00017545 | -4.3663e-05 | 0.00017545 | 4.3289e-05
130 | 131 | 0.5606 | 0.35878 | 9.414e-10 | 0 | 0 | 0 | 0 | 0 | 1 | -90 | 90 | -0.0078213 | -0.0019549 | 0.0078216 | 0.001955
130 | 129 | 5.9758 | 3.8245 | 1.0035e-08 | 0 | 0 | 0 | 0 | 0 | 1 | -90 | 90 | 0.0076458 | 0.0019116 | -0.0076419 | -0.00191
134 | 132 | 2.3415 | 1.4986 | 3.9321e-09 | 0 | 0 | 0 | 0 | 0 | 1 | -90 | 90 | 0.01265 | 0.0031622 | -0.012646 | -0.0031599
131 | 132 | 0.37005 | 0.23683 | 6.2141e-10 | 0 | 0 | 0 | 0 | 0 | 1 | -90 | 90 | -0.008331 | -0.0020827 | 0.0083313 | 0.0020828
129 | 128 | 5.5183 | 3.5317 | 9.2667e-09 | 0 | 0 | 0 | 0 | 0 | 1 | -90 | 90 | 0.0075075 | 0.0018763 | -0.007504 | -0.001875
132 | 135 | 0.95532 | 0.6114 | 1.6042e-09 | 0 | 0 | 0 | 0 | 0 | 1 | -90 | 90 | 0.0043147 | 0.001077 | -0.0043145 | -0.0010771
135 | 136 | 5.0706 | 3.2452 | 8.515e-09 | 0 | 0 | 0 | 0 | 0 | 1 | -90 | 90 | 0.0039732 | 0.00099152 | -0.0039723 | -0.00099175
136 | 143 | 9.8849 | 6.3263 | 1.6599e-08 | 0 | 0 | 0 | 0 | 0 | 1 | -90 | 90 | 0.0035384 | 0.000883 | -0.003537 | -0.00088369
143 | 144 | 0.66011 | 0.42247 | 1.1085e-09 | 0 | 0 | 0 | 0 | 0 | 1 | -90 | 90 | 0.00037793 | 9.462e-05 | -0.00037793 | -9.4725e-05
143 | 140 | 2.8107 | 1.7988 | 4.7199e-09 | 0 | 0 | 0 | 0 | 0 | 1 | -90 | 90 | 0.0026748 | 0.00066769 | -0.0026746 | -0.000668
137 | 139 | 4.3815 | 2.8042 | 7.3578e-09 | 0 | 0 | 0 | 0 | 0 | 1 | -90 | 90 | -0.0017392 | -0.00043439 | 0.0017394 | 0.00043379
137 | 141 | 9.3077 | 5.9569 | 1.563e-08 | 0 | 0 | 0 | 0 | 0 | 1 | -90 | 90 | 0.0017392 | 0.00043439 | -0.0017389 | -0.00043567
139 | 140 | 1.4267 | 0.9131 | 2.3959e-09 | 0 | 0 | 0 | 0 | 0 | 1 | -90 | 90 | -0.0020434 | -0.00051 | 0.0020435 | 0.00050981
141 | 142 | 1.189 | 0.76094 | 1.9966e-09 | 0 | 0 | 0 | 0 | 0 | 1 | -90 | 90 | 0.0014126 | 0.00035387 | -0.0014125 | -0.00035404